## SO 402.1 - SSZ přechodu
| List obsahuje: |  | 1) Krycí list rozpočtu |  | 2) Rekapitulace rozpočtu |  |  | 3) Rozpočet |  |  | Zpět na list: | Rekapitulace stavby
optimalizováno pro tisk sestav ve formátu A4 - na výšku | [11 empty] | >> skryté sloupce << | [9 empty] | {A44AA46A-E94B-4AE2-ADCB-EFD56968B4E1}
2
KRYCÍ LIST ROZPOČTU | [12 empty] | v --- níže se nacházejí doplnkové a pomocné údaje k sestavám --- v | [8 empty] | False
| Stavba: |  | II/444 Uničov - Šternberk, Zvýšení bezpečnosti v obci Babice
| Objekt: |  | „II/444 Uničov – Šternberk, zvýšení bezpečnosti v obci Babice“
| JKSO: |  | 822 22 | [5 empty] | CC-CZ: |  | 21119
| Místo: |  | Babice | [5 empty] | Datum: |  | 03.02.2014
| CZ-CPV: |  | 45316212-4 | [5 empty] | CZ-CPA: |  | 42.22.22
| Objednavatel: | [7 empty] | IČ: |  | 00635260
|  | Obec Babice | [6 empty] | DIČ:
| Zhotovitel: | [7 empty] | IČ:
DIČ:
| Projektant: | [7 empty] | IČ: |  | 63367271
|  | PK SSZ Obrdlík, Ing. Luděk Obrdlík | [6 empty] | DIČ: |  | CZ5512171203
| Zpracovatel: | [7 empty] | IČ:
|  | Ing. Obrdlík | [6 empty] | DIČ:
| Náklady z rozpočtu | [7 empty] | 0
| Ostatní náklady | [7 empty] | 0
| Cena bez DPH | [7 empty] | 0
| DPH | základní | 21% | ze | 0 |  |  |  | 0
|  | snížená | 15% | ze | 0 |  |  |  | 0
|  | zákl. přenesená | 21% | ze | 0 |  |  |  | 0
|  | sníž. přenesená | 15% | ze | 0 |  |  |  | 0
|  | nulová | 0% | ze | 0 |  |  |  | 0
| Cena s DPH |  |  | v | CZK |  |  | 0
REKAPITULACE ROZPOČTU
Stavba: |  |  | II/444 Uničov - Šternberk, Zvýšení bezpečnosti v obci Babice
Objekt: |  |  | „II/444 Uničov – Šternberk, zvýšení bezpečnosti v obci Babice“
Místo: |  |  | Babice |  |  |  | Datum: |  | 03.02.2014
Objednavatel: |  |  | Obec Babice |  |  |  | Projektant: |  | PK SSZ Obrdlík, Ing. Luděk Obrdlík
Zhotovitel: | [6 empty] | Zpracovatel: |  | Ing. Obrdlík
Kód - Popis | [9 empty] | Cena celkem [CZK]
1) Náklady z rozpočtu | [9 empty] | 0 | [12 empty] | -1
| HSV - HSV | [8 empty] | 0
| 1 - Zemní práce | [8 empty] | 0
| 5 - Komunikace | [8 empty] | 0
| 9 - Ostatní konstrukce a práce-bourání | [8 empty] | 0
| 99 - Přesun hmot | [8 empty] | 0
| M - M | [8 empty] | 0
| 21-M - Elektromontáže | [8 empty] | 0
| 22-M - Montáže sdělovacích a zabezpečovacích zařízení | [8 empty] | 0
| 46-M - Zemní práce při extr.mont.pracích | [8 empty] | 0
| VRN - Vedlejší rozpočtové náklady | [8 empty] | 0
| VRN1 - Průzkumné, geodetické a projektové práce | [8 empty] | 0
| VRN4 - Inženýrská činnost | [8 empty] | 0
| VRN9 - Ostatní náklady | [8 empty] | 0
2) Ostatní náklady | [9 empty] | 0 |  |  |  | DPH
Celkové náklady za stavbu 1) + 2) | [7 empty] | 0
ROZPOČET
Stavba: |  |  | II/444 Uničov - Šternberk, Zvýšení bezpečnosti v obci Babice
Objekt: |  |  | „II/444 Uničov – Šternberk, zvýšení bezpečnosti v obci Babice“
Místo: |  |  | Babice |  |  |  | Datum: |  | 03.02.2014
Objednavatel: |  |  | Obec Babice |  |  |  | Projektant: |  | PK SSZ Obrdlík, Ing. Luděk Obrdlík
Zhotovitel: | [6 empty] | Zpracovatel: |  | Ing. Obrdlík
PČ | Typ | Kód | Popis |  |  | MJ | Množství | J.cena [CZK] |  | Cena celkem [CZK] |  |  | Poznámka | DPH | J. Nh [h] | Nh celkom [h] | J. hmotnost [t] | Hmotnost celkem [t] | J. suť [t] | Suť Celkem [t]
Náklady z rozpočtu | [9 empty] | 0 | [5 empty] | 518.3271 |  | 14.7516 |  | 0 |  | D | -1 | [10 empty] | 0
| HSV - HSV | [8 empty] | 0 | [5 empty] | 18.7721 |  | 1.485 |  | 0 | 1 | D | 0 |  |  |  | ROZPOCET | [6 empty] | 0
| 1 - Zemní práce | [8 empty] | 0 | [5 empty] | 0.033165 |  | 0 |  | 0 | 1 | D | 1 |  |  |  | ROZPOCET | [6 empty] | 0
1 | K | 171201201 | Uložení sypaniny na skládky |  |  | m3 | 3.685 |  |  | 0 |  |  |  | základní | 0.009 | 0.033165 | 0 | 0 | 0 | 0 | 4 | K | 2 |  |  |  | ROZPOCET | 0 | 0 | 0 | 0 | 0 | 1 | 0 | 4
|  |  | D.1.2 - Situace SSZ: | [18 empty] | VV | 2 | 1 | -1 | 0 | ROZPOCET
|  |  | Odměřeno v AutoCadu | [18 empty] | VV | 2 | 1 | -1 | 0 | ROZPOCET
|  |  | Výkop 35 x 60: | [18 empty] | VV | 2 | 1 | -1 | 0 | ROZPOCET
|  |  | 3*0,35*0,2 |  |  |  | 0.21 | [14 empty] | VV | 2 | 2 | -1 | 0 | ROZPOCET
|  |  | Výkop 50 x 80: | [18 empty] | VV | 2 | 1 | -1 | 0 | ROZPOCET
|  |  | (2+5+4+7+2+3+2)*0,5*0,2 |  |  |  | 2.5 | [14 empty] | VV | 2 | 2 | -1 | 0 | ROZPOCET
|  |  | Výkop 65 x 120: | [18 empty] | VV | 2 | 1 | -1 | 0 | ROZPOCET
|  |  | 5*0,65*0,3 |  |  |  | 0.975 | [14 empty] | VV | 2 | 2 | -1 | 0 | ROZPOCET
|  |  | Součet |  |  |  | 3.685 | [14 empty] | VV | 2 | 4 | -1 | 1 | ROZPOCET
2 | K | 171201211 | Poplatek za uložení odpadu ze sypaniny na skládce (skládkovné) |  |  | t | 5.896 |  |  | 0 |  |  |  | základní | 0 | 0 | 0 | 0 | 0 | 0 | 4 | K | 2 |  |  |  | ROZPOCET | 0 | 0 | 0 | 0 | 0 | 1 | 0 | 4
|  |  | D.1.2 - Situace SSZ: | [18 empty] | VV | 2 | 1 | -1 | 0 | ROZPOCET
|  |  | Odměřeno v AutoCadu | [18 empty] | VV | 2 | 1 | -1 | 0 | ROZPOCET
|  |  | Výkop 35 x 60: | [18 empty] | VV | 2 | 1 | -1 | 0 | ROZPOCET
|  |  | 3*0,35*0,2 |  |  |  | 0.21 | [14 empty] | VV | 2 | 2 | -1 | 0 | ROZPOCET
|  |  | Výkop 50 x 80: | [18 empty] | VV | 2 | 1 | -1 | 0 | ROZPOCET
|  |  | (2+5+4+7+2+3+2)*0,5*0,2 |  |  |  | 2.5 | [14 empty] | VV | 2 | 2 | -1 | 0 | ROZPOCET
|  |  | Výkop 65 x 120: | [18 empty] | VV | 2 | 1 | -1 | 0 | ROZPOCET
|  |  | 5*0,65*0,3 |  |  |  | 0.975 | [14 empty] | VV | 2 | 2 | -1 | 0 | ROZPOCET
|  |  | Součet |  |  |  | 3.685 | [14 empty] | VV | 2 | 4 | -1 | 0 | ROZPOCET
|  |  | 3,685*1,6 |  |  |  | 5.896 | [14 empty] | VV | 2 | 2 | -1 | 1 | ROZPOCET
| 5 - Komunikace | [8 empty] | 0 | [5 empty] | 2.412 |  | 1.1358 |  | 0 | 1 | D | 1 |  |  |  | ROZPOCET | [6 empty] | 0
3 | K | 564851111 | Podklad ze štěrkodrtě ŠD tl 150 mm |  |  | m2 | 3 |  |  | 0 |  |  |  | základní | 0.026 | 0.078 | 0.27994 | 0.83982 | 0 | 0 | 4 | K | 2 |  |  |  | ROZPOCET | 0 | 0 | 0 | 0 | 0 | 1 | 0 | 4
|  |  | D.1.2 - Situace SSZ: | [18 empty] | VV | 2 | 1 | -1 | 0 | ROZPOCET
|  |  | Odměřeno v AutoCadu - plocha stávajícího chodníku ze zámkové dlažby | [18 empty] | VV | 2 | 1 | -1 | 0 | ROZPOCET
|  |  | 1+2 |  |  |  | 3 | [14 empty] | VV | 2 | 2 | -1 | 1 | ROZPOCET
4 | K | 596211120 | Kladení zámkové dlažby komunikací pro pěší tl 60 mm skupiny B pl do 50 m2 |  |  | m2 | 3 |  |  | 0 |  |  |  | základní | 0.778 | 2.334 | 0.08425 | 0.25275 | 0 | 0 | 4 | K | 2 |  |  |  | ROZPOCET | 0 | 0 | 0 | 0 | 0 | 1 | 0 | 4
|  |  | D.1.2 - Situace SSZ | [18 empty] | VV | 2 | 1 | -1 | 0 | ROZPOCET
|  |  | Odměřeno v AutoCadu - plocha stávajícího chodníku ze zámkové dlažby | [18 empty] | VV | 2 | 1 | -1 | 0 | ROZPOCET
|  |  | 1+2 |  |  |  | 3 | [14 empty] | VV | 2 | 2 | -1 | 1 | ROZPOCET
5 | M | 592451180 | Dlažba zámková slepecká 20x10x6 cm šedá |  |  | m2 | 0.2 |  |  | 0 |  |  |  | základní | 0 | 0 | 0.146 | 0.0292 | 0 | 0 | 8 | M | 2 |  |  |  | ROZPOCET | 0 | 0 | 0 | 0 | 0 | 1 | 0 | 4
|  |  | D.1.2 - Situace SSZ | [18 empty] | VV | 2 | 1 | -1 | 0 | ROZPOCET
|  |  | Odměřeno v AutoCadu - plocha stávajícího chodníku ze zámkové dlažby - 10 % nové dlažby | [18 empty] | VV | 2 | 1 | -1 | 0 | ROZPOCET
|  |  | (2)*0,1 |  |  |  | 0.2 | [14 empty] | VV | 2 | 2 | -1 | 1 | ROZPOCET
6 | M | 592451100 | Dlažba skladebná 20x10x6 cm přírodní |  |  | m2 | 0.1 |  |  | 0 |  |  |  | základní | 0 | 0 | 0.14 | 0.014 | 0 | 0 | 8 | M | 2 |  |  |  | ROZPOCET | 0 | 0 | 0 | 0 | 0 | 1 | 0 | 4
|  |  | D.1.2 - Situace SSZ | [18 empty] | VV | 2 | 1 | -1 | 0 | ROZPOCET
|  |  | Odměřeno v AutoCadu - plocha stávajícího chodníku ze zámkové dlažby - 10 % nové dlažby | [18 empty] | VV | 2 | 1 | -1 | 0 | ROZPOCET
|  |  | (1)*0,1 |  |  |  | 0.1 | [14 empty] | VV | 2 | 2 | -1 | 1 | ROZPOCET
| 9 - Ostatní konstrukce a práce-bourání | [8 empty] | 0 | [5 empty] | 15.6884 |  | 0.34923 |  | 0 | 1 | D | 1 |  |  |  | ROZPOCET | [6 empty] | 0
7 | K | 181411131 | Založení parkového trávníku výsevem plochy do 1000 m2 v rovině a ve svahu do 1:5 |  |  | m2 | 28.3 |  |  | 0 |  |  |  | základní | 0.058 | 1.6414 | 0 | 0 | 0 | 0 | 4 | K | 2 |  |  |  | ROZPOCET | 0 | 0 | 0 | 0 | 0 | 1 | 0 | 4
|  |  | D.1.2 - Situace SSZ | [18 empty] | VV | 2 | 1 | -1 | 0 | ROZPOCET
|  |  | Odměřeno v AutoCadu - trasy v zeleni - obnova v šíři 1 m | [18 empty] | VV | 2 | 1 | -1 | 0 | ROZPOCET
|  |  | 1,6+26,7 |  |  |  | 28.3 | [14 empty] | VV | 2 | 2 | -1 | 1 | ROZPOCET
8 | M | 005724100 | Osivo směs travní parková |  |  | kg | 0.729 |  |  | 0 |  |  |  | základní | 0 | 0 | 0.001 | 0.000729 | 0 | 0 | 8 | M | 2 |  |  |  | ROZPOCET | 0 | 0 | 0 | 0 | 0 | 1 | 0 | 4
|  |  | D.1.2 - Situace SSZ | [18 empty] | VV | 2 | 1 | -1 | 0 | ROZPOCET
|  |  | Odměřeno v AutoCadu - trasy v zeleni - obnova v šíři 1 m | [18 empty] | VV | 2 | 1 | -1 | 0 | ROZPOCET
|  |  | 1,6+26,7 |  |  |  | 28.3 | [14 empty] | VV | 2 | 2 | -1 | 0 | ROZPOCET
|  |  | Součet |  |  |  | 28.3 | [14 empty] | VV | 2 | 4 | -1 | 0 | ROZPOCET
|  |  | 28,3*0,025*1,03 |  |  |  | 0.729 | [14 empty] | VV | 2 | 2 | -1 | 1 | ROZPOCET
9 | K | 914111111 | Montáž svislé dopravní značky do velikosti 1 m2 objímkami na sloupek nebo konzolu |  |  | kus | 6 |  |  | 0 |  |  |  | základní | 0.2 | 1.2 | 0.0007 | 0.0042 | 0 | 0 | 4 | K | 2 |  |  |  | ROZPOCET | 0 | 0 | 0 | 0 | 0 | 1 | 0 | 4
|  |  | D.1.7 - Situace dopravního značení | [18 empty] | VV | 2 | 1 | -1 | 0 | ROZPOCET
|  |  | značky plech FezN s 2x zahnutými okraji, dlouhé lišty uchycení | [18 empty] | VV | 2 | 1 | -1 | 0 | ROZPOCET
|  |  | slitina Al v provedení C, identifikační štítek | [18 empty] | VV | 2 | 1 | -1 | 0 | ROZPOCET
|  |  | montáž DZ - A10 - 2ks, A11 - 2ks, IP6 - 2ks | [18 empty] | VV | 2 | 1 | -1 | 0 | ROZPOCET
|  |  | 2+2+2 |  |  |  | 6 | [14 empty] | VV | 2 | 2 | -1 | 1 | ROZPOCET
10 | M | 404440140 | Značka dopravní svislá reflexní výstražná AL A10 a A11 , 900 mm |  |  | kus | 4 |  |  | 0 |  |  |  | základní | 0 | 0 | 0.0031 | 0.0124 | 0 | 0 | 8 | M | 2 |  |  |  | ROZPOCET | 0 | 0 | 0 | 0 | 0 | 1 | 0 | 4
|  |  | D.1.7 - Situace dopravního značení | [18 empty] | VV | 2 | 1 | -1 | 0 | ROZPOCET
|  |  | značky plech FezN s 2x zahnutými okraji, dlouhé lišty uchycení | [18 empty] | VV | 2 | 1 | -1 | 0 | ROZPOCET
|  |  | slitina Al v provedení C, identifikační štítek | [18 empty] | VV | 2 | 1 | -1 | 0 | ROZPOCET
|  |  | DZ - A10 - 2ks, A11 - 2ks | [18 empty] | VV | 2 | 1 | -1 | 0 | ROZPOCET
|  |  | 2+2 |  |  |  | 4 | [14 empty] | VV | 2 | 2 | -1 | 1 | ROZPOCET
11 | M | 404442390 | Značka svislá reflexní AL IP6 opatřená retroreflexním rámem 800 x 800 mm |  |  | kus | 2 |  |  | 0 |  |  |  | základní | 0 | 0 | 0.0031 | 0.0062 | 0 | 0 | 8 | M | 2 |  |  |  | ROZPOCET | 0 | 0 | 0 | 0 | 0 | 1 | 0 | 4
|  |  | D.1.7 - Situace dopravního značení | [18 empty] | VV | 2 | 1 | -1 | 0 | ROZPOCET
|  |  | značky plech FezN s 2x zahnutými okraji, dlouhé lišty uchycení | [18 empty] | VV | 2 | 1 | -1 | 0 | ROZPOCET
|  |  | slitina Al v provedení C, identifikační štítek | [18 empty] | VV | 2 | 1 | -1 | 0 | ROZPOCET
|  |  | IP6 - 2ks | [18 empty] | VV | 2 | 1 | -1 | 0 | ROZPOCET
|  |  | 1+1 |  |  |  | 2 | [14 empty] | VV | 2 | 2 | -1 | 1 | ROZPOCET
12 | K | 914511112 | Montáž sloupku dopravních značek délky do 3,5 m s betonovým základem a patkou |  |  | kus | 2 |  |  | 0 |  |  |  | základní | 0.549 | 1.098 | 0.11241 | 0.22482 | 0 | 0 | 4 | K | 2 |  |  |  | ROZPOCET | 0 | 0 | 0 | 0 | 0 | 1 | 0 | 4
|  |  | D.1.7 - Situace dopravního značení | [18 empty] | VV | 2 | 1 | -1 | 0 | ROZPOCET
|  |  | montáž sloupků pro dvojici DZ A10 + A11 | [18 empty] | VV | 2 | 1 | -1 | 0 | ROZPOCET
|  |  | 1+1 |  |  |  | 2 | [14 empty] | VV | 2 | 2 | -1 | 1 | ROZPOCET
13 | M | 404452250 | Sloupek Zn 60 - 350 |  |  | kus | 2 |  |  | 0 |  |  |  | základní | 0 | 0 | 0.0061 | 0.0122 | 0 | 0 | 8 | M | 2 |  |  |  | ROZPOCET | 0 | 0 | 0 | 0 | 0 | 1 | 0 | 4
|  |  | D.1.7 - Situace dopravního značení | [18 empty] | VV | 2 | 1 | -1 | 0 | ROZPOCET
|  |  | montáž sloupků pro dvojici DZ A10 + A11 | [18 empty] | VV | 2 | 1 | -1 | 0 | ROZPOCET
|  |  | 1+1 |  |  |  | 2 | [14 empty] | VV | 2 | 2 | -1 | 1 | ROZPOCET
14 | M | 404452530 | Víčko plastové na sloupek 60 |  |  | kus | 2 |  |  | 0 |  |  |  | základní | 0 | 0 | 0.0001 | 0.0002 | 0 | 0 | 8 | M | 2 |  |  |  | ROZPOCET | 0 | 0 | 0 | 0 | 0 | 1 | 0 | 4
|  |  | D.1.7 - Situace dopravního značení | [18 empty] | VV | 2 | 1 | -1 | 0 | ROZPOCET
|  |  | montáž sloupků pro dvojici DZ A10 + A11 | [18 empty] | VV | 2 | 1 | -1 | 0 | ROZPOCET
|  |  | 1+1 |  |  |  | 2 | [14 empty] | VV | 2 | 2 | -1 | 1 | ROZPOCET
15 | M | 404452560 | Upínací svorka na sloupek US 60 |  |  | kus | 8 |  |  | 0 |  |  |  | základní | 0 | 0 | 0.00035 | 0.0028 | 0 | 0 | 8 | M | 2 |  |  |  | ROZPOCET | 0 | 0 | 0 | 0 | 0 | 1 | 0 | 4
|  |  | D.1.7 - Situace dopravního značení | [18 empty] | VV | 2 | 1 | -1 | 0 | ROZPOCET
|  |  | montáž DZ - A10 - 2ks, A11 - 2ks | [18 empty] | VV | 2 | 1 | -1 | 0 | ROZPOCET
|  |  | 2*(2+2) |  |  |  | 8 | [14 empty] | VV | 2 | 2 | -1 | 1 | ROZPOCET
16 | K | 915211112 | Vodorovné dopravní značení retroreflexním bílým plastem dělící čáry souvislé šířky 125 mm |  |  | m | 68 |  |  | 0 |  |  |  | základní | 0.003 | 0.204 | 0.00033 | 0.02244 | 0 | 0 | 4 | K | 2 |  |  |  | ROZPOCET | 0 | 0 | 0 | 0 | 0 | 1 | 0 | 4
|  |  | D.1.7 - Situace dopravního značení | [18 empty] | VV | 2 | 1 | -1 | 0 | ROZPOCET
|  |  | odměřeno v AutoCadu | [18 empty] | VV | 2 | 1 | -1 | 0 | ROZPOCET
|  |  | - V 1a: | [18 empty] | VV | 2 | 1 | -1 | 0 | ROZPOCET
|  |  | 30+30+8 |  |  |  | 68 | [14 empty] | VV | 2 | 2 | -1 | 1 | ROZPOCET
17 | K | 915211122 | Vodorovné dopravní značení retroreflexním bílým plastem dělící čáry přerušované šířky 125 mm |  |  | m | 130 |  |  | 0 |  |  |  | základní | 0.003 | 0.39 | 0.00011 | 0.0143 | 0 | 0 | 4 | K | 2 |  |  |  | ROZPOCET | 0 | 0 | 0 | 0 | 0 | 1 | 0 | 4
|  |  | D.1.7 - Situace dopravního značení | [18 empty] | VV | 2 | 1 | -1 | 0 | ROZPOCET
|  |  | odměřeno v AutoCadu | [18 empty] | VV | 2 | 1 | -1 | 0 | ROZPOCET
|  |  | - V 2b 3/1,5: | [18 empty] | VV | 2 | 1 | -1 | 0 | ROZPOCET
|  |  | 50+30+50 |  |  |  | 130 | [14 empty] | VV | 2 | 2 | -1 | 1 | ROZPOCET
18 | K | 915231112 | Vodorovné dopravní značení retroreflexním bílým plastem přechody pro chodce, šipky nebo symboly |  |  | m2 | 18.75 |  |  | 0 |  |  |  | základní | 0.129 | 2.4188 | 0.0026 | 0.04875 | 0 | 0 | 4 | K | 2 |  |  |  | ROZPOCET | 0 | 0 | 0 | 0 | 0 | 1 | 0 | 4
|  |  | D.1.7 - Situace dopravního značení | [18 empty] | VV | 2 | 1 | -1 | 0 | ROZPOCET
|  |  | odměřeno v AutoCadu | [18 empty] | VV | 2 | 1 | -1 | 0 | ROZPOCET
|  |  | - V 5: - plocha příčné čáry souvislé: | [18 empty] | VV | 2 | 1 | -1 | 0 | ROZPOCET
|  |  | (3+3)*0.5 |  |  |  | 3 | [14 empty] | VV | 2 | 2 | -1 | 0 | ROZPOCET
|  |  | - V 7 - plocha nového přechodu pro chodce: | [18 empty] | VV | 2 | 1 | -1 | 0 | ROZPOCET
|  |  | (3*6,5)*0,5 |  |  |  | 9.75 | [14 empty] | VV | 2 | 2 | -1 | 0 | ROZPOCET
|  |  | - V 9b - plocha předběžných šipek: | [18 empty] | VV | 2 | 1 | -1 | 0 | ROZPOCET
|  |  | 6*1 |  |  |  | 6 | [14 empty] | VV | 2 | 2 | -1 | 0 | ROZPOCET
|  |  | Součet |  |  |  | 18.75 | [14 empty] | VV | 2 | 4 | -1 | 1 | ROZPOCET
19 | K | 915611111 | Předznačení vodorovného liniového značení |  |  | m | 198 |  |  | 0 |  |  |  | základní | 0.016 | 3.168 | 0 | 0 | 0 | 0 | 4 | K | 2 |  |  |  | ROZPOCET | 0 | 0 | 0 | 0 | 0 | 1 | 0 | 4
|  |  | D.1.7 - Situace dopravního značení | [18 empty] | VV | 2 | 1 | -1 | 0 | ROZPOCET
|  |  | odměřeno v AutoCadu | [18 empty] | VV | 2 | 1 | -1 | 0 | ROZPOCET
|  |  | - V 1a: | [18 empty] | VV | 2 | 1 | -1 | 0 | ROZPOCET
|  |  | 30+30+8 |  |  |  | 68 | [14 empty] | VV | 2 | 2 | -1 | 0 | ROZPOCET
|  |  | odměřeno v AutoCadu | [18 empty] | VV | 2 | 1 | -1 | 0 | ROZPOCET
|  |  | - V 2b 3/1,5: | [18 empty] | VV | 2 | 1 | -1 | 0 | ROZPOCET
|  |  | 50+30+50 |  |  |  | 130 | [14 empty] | VV | 2 | 2 | -1 | 0 | ROZPOCET
|  |  | Součet |  |  |  | 198 | [14 empty] | VV | 2 | 4 | -1 | 1 | ROZPOCET
20 | K | 915621111 | Předznačení vodorovného plošného značení |  |  | m2 | 18.75 |  |  | 0 |  |  |  | základní | 0.083 | 1.5562 | 1e-05 | 0.0001875 | 0 | 0 | 4 | K | 2 |  |  |  | ROZPOCET | 0 | 0 | 0 | 0 | 0 | 1 | 0 | 4
|  |  | D.1.7 - Situace dopravního značení | [18 empty] | VV | 2 | 1 | -1 | 0 | ROZPOCET
|  |  | odměřeno v AutoCadu | [18 empty] | VV | 2 | 1 | -1 | 0 | ROZPOCET
|  |  | - V 5: - plocha příčné čáry souvislé: | [18 empty] | VV | 2 | 1 | -1 | 0 | ROZPOCET
|  |  | (3+3)*0.5 |  |  |  | 3 | [14 empty] | VV | 2 | 2 | -1 | 0 | ROZPOCET
|  |  | - V 7 - plocha nového přechodu pro chodce: | [18 empty] | VV | 2 | 1 | -1 | 0 | ROZPOCET
|  |  | (3*6,5)*0,5 |  |  |  | 9.75 | [14 empty] | VV | 2 | 2 | -1 | 0 | ROZPOCET
|  |  | - V 9b - plocha předběžných šipek: | [18 empty] | VV | 2 | 1 | -1 | 0 | ROZPOCET
|  |  | 6*1 |  |  |  | 6 | [14 empty] | VV | 2 | 2 | -1 | 0 | ROZPOCET
|  |  | Součet |  |  |  | 18.75 | [14 empty] | VV | 2 | 4 | -1 | 1 | ROZPOCET
21 | K | 938909311 | Odstranění bláta a hlinitého nánosu z povrchu podkladu nebo krytu betonového nebo živičného |  |  | m2 | 6 |  |  | 0 |  |  |  | základní | 0.002 | 0.012 | 0 | 0 | 0 | 0 | 4 | K | 2 |  |  |  | ROZPOCET | 0 | 0 | 0 | 0 | 0 | 1 | 0 | 4
|  |  | D.1.7 - Situace dopravního značení | [18 empty] | VV | 2 | 1 | -1 | 0 | ROZPOCET
|  |  | odměřeno v AutoCadu | [18 empty] | VV | 2 | 1 | -1 | 0 | ROZPOCET
|  |  | - V 5: - plocha příčné čáry souvislé: | [18 empty] | VV | 2 | 1 | -1 | 0 | ROZPOCET
|  |  | (3+3)*0.5 |  |  |  | 3 | [14 empty] | VV | 2 | 2 | -1 | 0 | ROZPOCET
|  |  | - V 7 - plocha nového přechodu pro chodce: | [18 empty] | VV | 2 | 1 | -1 | 0 | ROZPOCET
|  |  | (3*6,5)*0,5 |  |  |  | 9.75 | [14 empty] | VV | 2 | 2 | -1 | 0 | ROZPOCET
|  |  | - V 9b - plocha předběžných šipek: | [18 empty] | VV | 2 | 1 | -1 | 0 | ROZPOCET
|  |  | 6*1 |  |  |  | 6 | [14 empty] | VV | 2 | 2 | -1 | 1 | ROZPOCET
|  |  | Součet |  |  |  | 18.75 | [14 empty] | VV | 2 | 4 | -1 | 0 | ROZPOCET
22 | K | 945421110 | Hydraulická zvedací plošina na automobilovém podvozku výška zdvihu do 18 m včetně obsluhy |  |  | hod | 4 |  |  | 0 |  |  |  | základní | 1 | 4 | 0 | 0 | 0 | 0 | 4 | K | 2 |  |  |  | ROZPOCET | 0 | 0 | 0 | 0 | 0 | 1 | 0 | 4
|  |  | D.1.6 - Stožáry SSZ - umístění návěstidel | [18 empty] | VV | 2 | 1 | -1 | 0 | ROZPOCET
|  |  | použití montážní plošiny - přímo zadané: | [18 empty] | VV | 2 | 1 | -1 | 0 | ROZPOCET
|  |  | 2+2 |  |  |  | 4 | [14 empty] | VV | 2 | 2 | -1 | 1 | ROZPOCET
| 99 - Přesun hmot | [8 empty] | 0 | [5 empty] | 0.63855 |  | 0 |  | 0 | 1 | D | 1 |  |  |  | ROZPOCET | [6 empty] | 0
23 | K | 998223011 | Přesun hmot pro pozemní komunikace s krytem dlážděným |  |  | t | 1.485 |  |  | 0 |  |  |  | základní | 0.397 | 0.58954 | 0 | 0 | 0 | 0 | 4 | K | 2 |  |  |  | ROZPOCET | 0 | 0 | 0 | 0 | 0 | 1 | 0 | 4
24 | K | 998223094 | Příplatek k přesunu hmot pro pozemní komunikace s krytem dlážděným za zvětšený přesun do 5000 m |  |  | t | 1.485 |  |  | 0 |  |  |  | základní | 0.018 | 0.02673 | 0 | 0 | 0 | 0 | 4 | K | 2 |  |  |  | ROZPOCET | 0 | 0 | 0 | 0 | 0 | 1 | 0 | 4
25 | K | 998223095 | Příplatek k přesunu hmot pro pozemní komunikace s krytem dlážděným za zvětšený přesun ZKD 5000 m |  |  | t | 1.485 |  |  | 0 |  |  |  | základní | 0.015 | 0.022275 | 0 | 0 | 0 | 0 | 4 | K | 2 |  |  |  | ROZPOCET | 0 | 0 | 0 | 0 | 0 | 1 | 0 | 4
| M - M | [8 empty] | 0 | [5 empty] | 499.555 |  | 13.2666 |  | 0 | 3 | D | 0 |  |  |  | ROZPOCET | [6 empty] | 0
| 21-M - Elektromontáže | [8 empty] | 0 | [5 empty] | 18.56 |  | 0.03765 |  | 0 | 3 | D | 1 |  |  |  | ROZPOCET | [6 empty] | 0
26 | K | 210010068 | Montáž trubek pancéřových kovových závitových D 42 mm uložených pevně |  |  | m | 4 |  |  | 0 |  |  |  | základní | 0.2 | 0.8 | 0 | 0 | 0 | 0 | 64 | K | 2 |  |  |  | ROZPOCET | 0 | 0 | 0 | 0 | 0 | 1 | 0 | 64
|  |  | D.1.4 - Napájení SSZ: | [18 empty] | VV | 2 | 1 | -1 | 0 | ROZPOCET
|  |  | 4 |  |  |  | 4 | [14 empty] | VV | 2 | 2 | -1 | 1 | ROZPOCET
27 | M | 345711280 | Trubka elektroinstalační ocelová lakovaná závitová D42 mm |  |  | m | 4.2 |  |  | 0 |  |  |  | základní | 0 | 0 | 0.00225 | 0.00945 | 0 | 0 | 256 | M | 2 |  |  |  | ROZPOCET | 0 | 0 | 0 | 0 | 0 | 1 | 0 | 64
|  |  | D.1.4 - Napájení SSZ: | [18 empty] | VV | 2 | 1 | -1 | 0 | ROZPOCET
|  |  | 4*1,05 |  |  |  | 4.2 | [14 empty] | VV | 2 | 2 | -1 | 1 | ROZPOCET
28 | K | 210020671 | Montáž se zhotovením konstrukce pro rozvodny z profilů tenkostěnných |  |  | kg | 6 |  |  | 0 |  |  |  | základní | 0.164 | 0.984 | 0 | 0 | 0 | 0 | 64 | K | 2 |  |  |  | ROZPOCET | 0 | 0 | 0 | 0 | 0 | 1 | 0 | 64
|  |  | D.1.4 - Napájení SSZ: | [18 empty] | VV | 2 | 1 | -1 | 0 | ROZPOCET
|  |  | 6 |  |  |  | 6 | [14 empty] | VV | 2 | 2 | -1 | 1 | ROZPOCET
29 | M | 154111400 | Profil ocel L rovnoramenný 11343.0 30x30x3 mm |  |  | t | 0.006 |  |  | 0 |  |  |  | základní | 0 | 0 | 1 | 0.006 | 0 | 0 | 256 | M | 2 |  |  |  | ROZPOCET | 0 | 0 | 0 | 0 | 0 | 1 | 0 | 64
|  |  | D.1.4 - Napájení SSZ: | [18 empty] | VV | 2 | 1 | -1 | 0 | ROZPOCET
|  |  | 6*0,001 |  |  |  | 0.006 | [14 empty] | VV | 2 | 2 | -1 | 1 | ROZPOCET
30 | K | 210100013 | Ukončení vodičů v rozváděči nebo na přístroji včetně zapojení průřezu žíly do 4 mm2 |  |  | kus | 6 |  |  | 0 |  |  |  | základní | 0.057 | 0.342 | 0 | 0 | 0 | 0 | 64 | K | 2 |  |  |  | ROZPOCET | 0 | 0 | 0 | 0 | 0 | 1 | 0 | 64
|  |  | D.1.4 - Napájení SSZ | [18 empty] | VV | 2 | 1 | -1 | 0 | ROZPOCET
|  |  | 3*2 |  |  |  | 6 | [14 empty] | VV | 2 | 2 | -1 | 1 | ROZPOCET
31 | K | 210100014 | Ukončení vodičů v rozváděči nebo na přístroji včetně zapojení průřezu žíly do 10 mm2 |  |  | kus | 14 |  |  | 0 |  |  |  | základní | 0.092 | 1.288 | 0 | 0 | 0 | 0 | 64 | K | 2 |  |  |  | ROZPOCET | 0 | 0 | 0 | 0 | 0 | 1 | 0 | 64
|  |  | D.1.4 - Napájení SSZ | [18 empty] | VV | 2 | 1 | -1 | 0 | ROZPOCET
|  |  | (4*2)+(4+2) |  |  |  | 14 | [14 empty] | VV | 2 | 2 | -1 | 1 | ROZPOCET
32 | K | 210100173 | Ukončení kabelů smršťovací záklopkou nebo páskou se zapojením bez letování žíly do 3x4 mm2 |  |  | kus | 2 |  |  | 0 |  |  |  | základní | 0.187 | 0.374 | 0 | 0 | 0 | 0 | 64 | K | 2 |  |  |  | ROZPOCET | 0 | 0 | 0 | 0 | 0 | 1 | 0 | 64
|  |  | D.1.4 - Napájení SSZ | [18 empty] | VV | 2 | 1 | -1 | 0 | ROZPOCET
|  |  | 2 |  |  |  | 2 | [14 empty] | VV | 2 | 2 | -1 | 1 | ROZPOCET
33 | K | 210100251 | Ukončení kabelů smršťovací záklopkou nebo páskou se zapojením bez letování žíly do 4x10 mm2 |  |  | kus | 4 |  |  | 0 |  |  |  | základní | 0.306 | 1.224 | 0 | 0 | 0 | 0 | 64 | K | 2 |  |  |  | ROZPOCET | 0 | 0 | 0 | 0 | 0 | 1 | 0 | 64
|  |  | D.1.4 - Napájení SSZ | [18 empty] | VV | 2 | 1 | -1 | 0 | ROZPOCET
|  |  | 2+2 |  |  |  | 4 | [14 empty] | VV | 2 | 2 | -1 | 1 | ROZPOCET
34 | M | 354363140 | Hlava rozdělovací, smršťovaná přímá do 1kV 4x 1,5-25 |  |  | kus | 6 |  |  | 0 |  |  |  | základní | 0 | 0 | 0.0037 | 0.0222 | 0 | 0 | 256 | M | 2 |  |  |  | ROZPOCET | 0 | 0 | 0 | 0 | 0 | 1 | 0 | 64
|  |  | D.1.4 - Napájení SSZ | [18 empty] | VV | 2 | 1 | -1 | 0 | ROZPOCET
|  |  | 2+2+2 |  |  |  | 6 | [14 empty] | VV | 2 | 2 | -1 | 1 | ROZPOCET
35 | K | 210190122 | Montáž rozvaděčů litinových, plastových nebo hliníkových sestavy do 100 kg |  |  | kus | 1 |  |  | 0 |  |  |  | základní | 3.798 | 3.798 | 0 | 0 | 0 | 0 | 64 | K | 2 |  |  |  | ROZPOCET | 0 | 0 | 0 | 0 | 0 | 1 | 0 | 64
|  |  | D.1.4 - Napájení SSZ | [18 empty] | VV | 2 | 1 | -1 | 0 | ROZPOCET
|  |  | 1 |  |  |  | 1 | [14 empty] | VV | 2 | 2 | -1 | 1 | ROZPOCET
36 | M | 404611637 | Rozvaděč RE - vystrojený jednofázový 16A |  |  | kus | 1 |  |  | 0 |  |  |  | základní | 0 | 0 | 0 | 0 | 0 | 0 | 256 | M | 2 |  |  |  | ROZPOCET | 0 | 0 | 0 | 0 | 0 | 1 | 0 | 64
|  |  | D.1.4 - Napájení SSZ | [18 empty] | VV | 2 | 1 | -1 | 0 | ROZPOCET
|  |  | 1 |  |  |  | 1 | [14 empty] | VV | 2 | 2 | -1 | 1 | ROZPOCET
37 | K | 210802170 | Montáž měděných vodičů CMSM, CMFM, A03VV, AO5, CGLU, CYH, CYLY, HO3VV, HO5 5x2,50 mm2 pevně |  |  | m | 50 |  |  | 0 |  |  |  | základní | 0.091 | 4.55 | 0 | 0 | 0 | 0 | 64 | K | 2 |  |  |  | ROZPOCET | 0 | 0 | 0 | 0 | 0 | 1 | 0 | 64
|  |  | V.č. D.1.6 - Stožáry SSZ - umístění návěstidel | [18 empty] | VV | 2 | 1 | -1 | 0 | ROZPOCET
|  |  | - Stožár č. 1: | [18 empty] | VV | 2 | 1 | -1 | 0 | ROZPOCET
|  |  | Vozidlové návěstidlo na stožár: | [18 empty] | VV | 2 | 1 | -1 | 0 | ROZPOCET
|  |  | 1*5 |  |  |  | 5 | [14 empty] | VV | 2 | 2 | -1 | 0 | ROZPOCET
|  |  | Vozidlové návěstidlo na výložník: | [18 empty] | VV | 2 | 1 | -1 | 0 | ROZPOCET
|  |  | 1*10 |  |  |  | 10 | [14 empty] | VV | 2 | 2 | -1 | 0 | ROZPOCET
|  |  | Tlačítko pro chodce: | [18 empty] | VV | 2 | 1 | -1 | 0 | ROZPOCET
|  |  | 1*5 |  |  |  | 5 | [14 empty] | VV | 2 | 2 | -1 | 0 | ROZPOCET
|  |  | - Stožár č. 2: | [18 empty] | VV | 2 | 1 | -1 | 0 | ROZPOCET
|  |  | Vozidlové návěstidlo na stožár: | [18 empty] | VV | 2 | 1 | -1 | 0 | ROZPOCET
|  |  | (1+1)*5 |  |  |  | 10 | [14 empty] | VV | 2 | 2 | -1 | 0 | ROZPOCET
|  |  | Vozidlové návěstidlo na výložník: | [18 empty] | VV | 2 | 1 | -1 | 0 | ROZPOCET
|  |  | 1*10 |  |  |  | 10 | [14 empty] | VV | 2 | 2 | -1 | 0 | ROZPOCET
|  |  | Tlačítko pro chodce: | [18 empty] | VV | 2 | 1 | -1 | 0 | ROZPOCET
|  |  | 1*5 |  |  |  | 5 | [14 empty] | VV | 2 | 2 | -1 | 0 | ROZPOCET
|  |  | Přijímač akustické signalizace pro nevidomé: | [18 empty] | VV | 2 | 1 | -1 | 0 | ROZPOCET
|  |  | 1*5 |  |  |  | 5 | [14 empty] | VV | 2 | 2 | -1 | 0 | ROZPOCET
|  |  | Součet |  |  |  | 50 | [14 empty] | VV | 2 | 4 | -1 | 1 | ROZPOCET
38 | M | 341300201 | Silový vodič YY-JZ 5x1,0 0,6/1kV black |  |  | m | 52.5 |  |  | 0 |  |  |  | základní | 0 | 0 | 0 | 0 | 0 | 0 | 256 | M | 2 |  |  |  | ROZPOCET | 0 | 0 | 0 | 0 | 0 | 1 | 0 | 64
|  |  | V.č. D.1.6 - Stožáry SSZ - umístění návěstidel | [18 empty] | VV | 2 | 1 | -1 | 0 | ROZPOCET
|  |  | - Stožár č. 1: | [18 empty] | VV | 2 | 1 | -1 | 0 | ROZPOCET
|  |  | Vozidlové návěstidlo na stožár: | [18 empty] | VV | 2 | 1 | -1 | 0 | ROZPOCET
|  |  | 1*5 |  |  |  | 5 | [14 empty] | VV | 2 | 2 | -1 | 0 | ROZPOCET
|  |  | Vozidlové návěstidlo na výložník: | [18 empty] | VV | 2 | 1 | -1 | 0 | ROZPOCET
|  |  | 1*10 |  |  |  | 10 | [14 empty] | VV | 2 | 2 | -1 | 0 | ROZPOCET
|  |  | Tlačítko pro chodce: | [18 empty] | VV | 2 | 1 | -1 | 0 | ROZPOCET
|  |  | 1*5 |  |  |  | 5 | [14 empty] | VV | 2 | 2 | -1 | 0 | ROZPOCET
|  |  | - Stožár č. 2: | [18 empty] | VV | 2 | 1 | -1 | 0 | ROZPOCET
|  |  | Vozidlové návěstidlo na stožár: | [18 empty] | VV | 2 | 1 | -1 | 0 | ROZPOCET
|  |  | (1+1)*5 |  |  |  | 10 | [14 empty] | VV | 2 | 2 | -1 | 0 | ROZPOCET
|  |  | Vozidlové návěstidlo na výložník: | [18 empty] | VV | 2 | 1 | -1 | 0 | ROZPOCET
|  |  | 1*10 |  |  |  | 10 | [14 empty] | VV | 2 | 2 | -1 | 0 | ROZPOCET
|  |  | Tlačítko pro chodce: | [18 empty] | VV | 2 | 1 | -1 | 0 | ROZPOCET
|  |  | 1*5 |  |  |  | 5 | [14 empty] | VV | 2 | 2 | -1 | 0 | ROZPOCET
|  |  | Přijímač akustické signalizace pro nevidomé: | [18 empty] | VV | 2 | 1 | -1 | 0 | ROZPOCET
|  |  | 1*5 |  |  |  | 5 | [14 empty] | VV | 2 | 2 | -1 | 0 | ROZPOCET
|  |  | Součet |  |  |  | 50 | [14 empty] | VV | 2 | 4 | -1 | 0 | ROZPOCET
|  |  | Prořez 5% | [18 empty] | VV | 2 | 1 | -1 | 0 | ROZPOCET
|  |  | 50*1,05 |  |  |  | 52.5 | [14 empty] | VV | 2 | 2 | -1 | 1 | ROZPOCET
39 | K | 210802174 | Montáž měděných vodičů CMSM, CMFM, A03VV, AO5, CGLU, CYH, CYLY, HO3VV, HO5 7x1,50 mm2 pevně |  |  | m | 10 |  |  | 0 |  |  |  | základní | 0.091 | 0.91 | 0 | 0 | 0 | 0 | 64 | K | 2 |  |  |  | ROZPOCET | 0 | 0 | 0 | 0 | 0 | 1 | 0 | 64
|  |  | V.č. D.1.6 - Stožáry SSZ - umístění návěstidel | [18 empty] | VV | 2 | 1 | -1 | 0 | ROZPOCET
|  |  | - Stožár č. 1: | [18 empty] | VV | 2 | 1 | -1 | 0 | ROZPOCET
|  |  | Chodecké návěstidlo na stožár: | [18 empty] | VV | 2 | 1 | -1 | 0 | ROZPOCET
|  |  | 1*5 |  |  |  | 5 | [14 empty] | VV | 2 | 2 | -1 | 0 | ROZPOCET
|  |  | - Stožár č. 2: | [18 empty] | VV | 2 | 1 | -1 | 0 | ROZPOCET
|  |  | Chodecké návěstidlo na stožár: | [18 empty] | VV | 2 | 1 | -1 | 0 | ROZPOCET
|  |  | 1*5 |  |  |  | 5 | [14 empty] | VV | 2 | 2 | -1 | 0 | ROZPOCET
|  |  | Součet |  |  |  | 10 | [14 empty] | VV | 2 | 4 | -1 | 1 | ROZPOCET
40 | M | 341300202 | Silový vodič YY-JZ 7x1,0 0,6/1kV black |  |  | m | 10.5 |  |  | 0 |  |  |  | základní | 0 | 0 | 0 | 0 | 0 | 0 | 256 | M | 2 |  |  |  | ROZPOCET | 0 | 0 | 0 | 0 | 0 | 1 | 0 | 64
|  |  | V.č. D.1.6 - Stožáry SSZ - umístění návěstidel | [18 empty] | VV | 2 | 1 | -1 | 0 | ROZPOCET
|  |  | - Stožár č. 1: | [18 empty] | VV | 2 | 1 | -1 | 0 | ROZPOCET
|  |  | Chodecké návěstidlo na stožár: | [18 empty] | VV | 2 | 1 | -1 | 0 | ROZPOCET
|  |  | 1*5 |  |  |  | 5 | [14 empty] | VV | 2 | 2 | -1 | 0 | ROZPOCET
|  |  | - Stožár č. 2: | [18 empty] | VV | 2 | 1 | -1 | 0 | ROZPOCET
|  |  | Chodecké návěstidlo na stožár: | [18 empty] | VV | 2 | 1 | -1 | 0 | ROZPOCET
|  |  | 1*5 |  |  |  | 5 | [14 empty] | VV | 2 | 2 | -1 | 0 | ROZPOCET
|  |  | Součet |  |  |  | 10 | [14 empty] | VV | 2 | 4 | -1 | 0 | ROZPOCET
|  |  | Prořez 5% | [18 empty] | VV | 2 | 1 | -1 | 0 | ROZPOCET
|  |  | 10*1,05 |  |  |  | 10.5 | [14 empty] | VV | 2 | 2 | -1 | 1 | ROZPOCET
41 | K | 210810047 | Montáž měděných kabelů CYKY, CYKYD, CYKYDY, NYM, NYY, YSLY 750 V 3x4 mm2 uložených pevně |  |  | m | 30 |  |  | 0 |  |  |  | základní | 0.09 | 2.7 | 0 | 0 | 0 | 0 | 64 | K | 2 |  |  |  | ROZPOCET | 0 | 0 | 0 | 0 | 0 | 1 | 0 | 64
|  |  | D.1.3 - Schematický kabelový plán SSZ a D.1.4 - Napájení SSZ | [18 empty] | VV | 2 | 1 | -1 | 0 | ROZPOCET
|  |  | - montáž kabelu NYY-J 3x4: | [18 empty] | VV | 2 | 1 | -1 | 0 | ROZPOCET
|  |  | 30 |  |  |  | 30 | [14 empty] | VV | 2 | 2 | -1 | 1 | ROZPOCET
42 | M | 341300102 | Kabel NYY-J 3x4 0,6/1kV |  |  | m | 31.5 |  |  | 0 |  |  |  | základní | 0 | 0 | 0 | 0 | 0 | 0 | 256 | M | 2 |  |  |  | ROZPOCET | 0 | 0 | 0 | 0 | 0 | 1 | 0 | 64
|  |  | D.1.3 - Schematický kabelový plán SSZ a D.1.4 - Napájení SSZ | [18 empty] | VV | 2 | 1 | -1 | 0 | ROZPOCET
|  |  | - montáž kabelu NYY-J 3x4: | [18 empty] | VV | 2 | 1 | -1 | 0 | ROZPOCET
|  |  | 30 |  |  |  | 30 | [14 empty] | VV | 2 | 2 | -1 | 0 | ROZPOCET
|  |  | Prořez 5% | [18 empty] | VV | 2 | 1 | -1 | 0 | ROZPOCET
|  |  | 30*1,05 |  |  |  | 31.5 | [14 empty] | VV | 2 | 2 | -1 | 1 | ROZPOCET
43 | K | 210810053 | Montáž měděných kabelů CYKY, CYKYD, CYKYDY, NYM, NYY, YSLY 750 V 4x10mm2 uložených pevně |  |  | m | 15 |  |  | 0 |  |  |  | základní | 0.106 | 1.59 | 0 | 0 | 0 | 0 | 64 | K | 2 |  |  |  | ROZPOCET | 0 | 0 | 0 | 0 | 0 | 1 | 0 | 64
|  |  | D.1.3 - Schematický kabelový plán SSZ a D.1.4 - Napájení SSZ | [18 empty] | VV | 2 | 1 | -1 | 0 | ROZPOCET
|  |  | - montáž kabelu NYY-J 4x10: | [18 empty] | VV | 2 | 1 | -1 | 0 | ROZPOCET
|  |  | 10+5 |  |  |  | 15 | [14 empty] | VV | 2 | 2 | -1 | 1 | ROZPOCET
44 | M | 341300104 | Kabel NYY-J 4x10 |  |  | m | 15.75 |  |  | 0 |  |  |  | základní | 0 | 0 | 0 | 0 | 0 | 0 | 256 | M | 2 |  |  |  | ROZPOCET | 0 | 0 | 0 | 0 | 0 | 1 | 0 | 64
|  |  | D.1.3 - Schematický kabelový plán SSZ a D.1.4 - Napájení SSZ | [18 empty] | VV | 2 | 1 | -1 | 0 | ROZPOCET
|  |  | - montáž kabelu NYY-J 4x10: | [18 empty] | VV | 2 | 1 | -1 | 0 | ROZPOCET
|  |  | 10+5 |  |  |  | 15 | [14 empty] | VV | 2 | 2 | -1 | 0 | ROZPOCET
|  |  | Prořez 5% | [18 empty] | VV | 2 | 1 | -1 | 0 | ROZPOCET
|  |  | 15*1,05 |  |  |  | 15.75 | [14 empty] | VV | 2 | 2 | -1 | 1 | ROZPOCET
| 22-M - Montáže sdělovacích a zabezpečovacích zařízení | [8 empty] | 0 | [5 empty] | 400.695 |  | 0.1836 |  | 0 | 3 | D | 1 |  |  |  | ROZPOCET | [6 empty] | 0
45 | K | 220061554 | Montáž kabel návěstní zatažený do tvárnic NCEY 1 mm, NCYY 1,5 mm, CYAY 2,5 mm, do 30 žil |  |  | m | 15 |  |  | 0 |  |  |  | základní | 0.067 | 1.005 | 2e-05 | 0.0003 | 0 | 0 | 64 | K | 2 |  |  |  | ROZPOCET | 0 | 0 | 0 | 0 | 0 | 1 | 0 | 64
|  |  | D.1.3 - Schematický kabelový plán SSZ | [18 empty] | VV | 2 | 1 | -1 | 0 | ROZPOCET
|  |  | - montáž kabelu NYY-J 24x1,5 | [18 empty] | VV | 2 | 1 | -1 | 0 | ROZPOCET
|  |  | 15 |  |  |  | 15 | [14 empty] | VV | 2 | 2 | -1 | 1 | ROZPOCET
46 | M | 341300012 | Kabel NYY-J 24x1,5 0,6/1kV |  |  | m | 15.75 |  |  | 0 |  |  |  | základní | 0 | 0 | 0 | 0 | 0 | 0 | 256 | M | 2 |  |  |  | ROZPOCET | 0 | 0 | 0 | 0 | 0 | 1 | 0 | 64
|  |  | D.1.3 - Schematický kabelový plán SSZ | [18 empty] | VV | 2 | 1 | -1 | 0 | ROZPOCET
|  |  | - montáž kabelu NYY-J 24x1,5 | [18 empty] | VV | 2 | 1 | -1 | 0 | ROZPOCET
|  |  | 15 |  |  |  | 15 | [14 empty] | VV | 2 | 2 | -1 | 0 | ROZPOCET
|  |  | Prořez 5% | [18 empty] | VV | 2 | 1 | -1 | 0 | ROZPOCET
|  |  | 15*1,05 |  |  |  | 15.75 | [14 empty] | VV | 2 | 2 | -1 | 1 | ROZPOCET
47 | K | 220061555 | Montáž kabel návěstní zatažený do tvárnic NCEY 1 mm, NCYY 1,5 mm, CYAY 2,5 mm, 37 žil |  |  | m | 10 |  |  | 0 |  |  |  | základní | 0.068 | 0.68 | 2e-05 | 0.0002 | 0 | 0 | 64 | K | 2 |  |  |  | ROZPOCET | 0 | 0 | 0 | 0 | 0 | 1 | 0 | 64
|  |  | D.1.3 - Schematický kabelový plán SSZ | [18 empty] | VV | 2 | 1 | -1 | 0 | ROZPOCET
|  |  | - montáž kabelu NYY-J 30x1,5 | [18 empty] | VV | 2 | 1 | -1 | 0 | ROZPOCET
|  |  | 10 |  |  |  | 10 | [14 empty] | VV | 2 | 2 | -1 | 1 | ROZPOCET
48 | M | 341300013 | Kabel NYY-J 30x1,5 0,6/1kV |  |  | m | 10.5 |  |  | 0 |  |  |  | základní | 0 | 0 | 0 | 0 | 0 | 0 | 256 | M | 2 |  |  |  | ROZPOCET | 0 | 0 | 0 | 0 | 0 | 1 | 0 | 64
|  |  | D.1.3 - Schematický kabelový plán SSZ | [18 empty] | VV | 2 | 1 | -1 | 0 | ROZPOCET
|  |  | - montáž kabelu NYY-J 30x1,5 | [18 empty] | VV | 2 | 1 | -1 | 0 | ROZPOCET
|  |  | 10 |  |  |  | 10 | [14 empty] | VV | 2 | 2 | -1 | 0 | ROZPOCET
|  |  | Prořez 5% | [18 empty] | VV | 2 | 1 | -1 | 0 | ROZPOCET
|  |  | 10*1,05 |  |  |  | 10.5 | [14 empty] | VV | 2 | 2 | -1 | 1 | ROZPOCET
49 | K | 220061701 | Zatažení kabelu do objektu do 9 kg/m |  |  | m | 8 |  |  | 0 |  |  |  | základní | 0.039 | 0.312 | 1e-05 | 8e-05 | 0 | 0 | 64 | K | 2 |  |  |  | ROZPOCET | 0 | 0 | 0 | 0 | 0 | 1 | 0 | 64
|  |  | D.1.3 - Schematický kabelový plán SSZ | [18 empty] | VV | 2 | 1 | -1 | 0 | ROZPOCET
|  |  | Přímo zadané | [18 empty] | VV | 2 | 1 | -1 | 0 | ROZPOCET
|  |  | 2+2+2+2 |  |  |  | 8 | [14 empty] | VV | 2 | 2 | -1 | 1 | ROZPOCET
50 | K | 220110346 | Montáž štítku kabelového průběžného |  |  | kus | 10 |  |  | 0 |  |  |  | základní | 0.08 | 0.8 | 3e-05 | 0.0003 | 0 | 0 | 64 | K | 2 |  |  |  | ROZPOCET | 0 | 0 | 0 | 0 | 0 | 1 | 0 | 64
|  |  | D.1.3 - Schematický kabelový plán SSZ | [18 empty] | VV | 2 | 1 | -1 | 0 | ROZPOCET
|  |  | Přímo zadané | [18 empty] | VV | 2 | 1 | -1 | 0 | ROZPOCET
|  |  | 2+2+2+2+2 |  |  |  | 10 | [14 empty] | VV | 2 | 2 | -1 | 1 | ROZPOCET
51 | M | 404611659 | Štítek kabelový s upevňovacím páskem |  |  | kus | 10 |  |  | 0 |  |  |  | základní | 0 | 0 | 0 | 0 | 0 | 0 | 256 | M | 2 |  |  |  | ROZPOCET | 0 | 0 | 0 | 0 | 0 | 1 | 0 | 64
|  |  | D.1.3 - Schematický kabelový plán SSZ | [18 empty] | VV | 2 | 1 | -1 | 0 | ROZPOCET
|  |  | Přímo zadané | [18 empty] | VV | 2 | 1 | -1 | 0 | ROZPOCET
|  |  | 2+2+2+2+2 |  |  |  | 10 | [14 empty] | VV | 2 | 2 | -1 | 1 | ROZPOCET
52 | K | 220111436 | Kontrolní a závěrečné měření kabelu pro rozvoj signalize |  |  | kus | 98 |  |  | 0 |  |  |  | základní | 0.131 | 12.838 | 5e-05 | 0.0049 | 0 | 0 | 64 | K | 2 |  |  |  | ROZPOCET | 0 | 0 | 0 | 0 | 0 | 1 | 0 | 64
|  |  | D.1.3 - Schematický kabelový plán SSZ a D.1.6 - Stožáry SSZ - umístění návěstidel | [18 empty] | VV | 2 | 1 | -1 | 0 | ROZPOCET
|  |  | Přímo zadané | [18 empty] | VV | 2 | 1 | -1 | 0 | ROZPOCET
|  |  | Kabel NYY-J 24x1,5: | [18 empty] | VV | 2 | 1 | -1 | 0 | ROZPOCET
|  |  | 24 |  |  |  | 24 | [14 empty] | VV | 2 | 2 | -1 | 0 | ROZPOCET
|  |  | Kabel NYY-J 30x1,5: | [18 empty] | VV | 2 | 1 | -1 | 0 | ROZPOCET
|  |  | 30 |  |  |  | 30 | [14 empty] | VV | 2 | 2 | -1 | 0 | ROZPOCET
|  |  | Přijímač akustické signalizace pro nevidomé: | [18 empty] | VV | 2 | 1 | -1 | 0 | ROZPOCET
|  |  | 5 |  |  |  | 5 | [14 empty] | VV | 2 | 2 | -1 | 0 | ROZPOCET
|  |  | Vozidlová návěstidla: | [18 empty] | VV | 2 | 1 | -1 | 0 | ROZPOCET
|  |  | (1+1+1+1+1)*5 |  |  |  | 25 | [14 empty] | VV | 2 | 2 | -1 | 0 | ROZPOCET
|  |  | Chodecká návěstidla: | [18 empty] | VV | 2 | 1 | -1 | 0 | ROZPOCET
|  |  | (1+1)*7 |  |  |  | 14 | [14 empty] | VV | 2 | 2 | -1 | 0 | ROZPOCET
|  |  | Součet |  |  |  | 98 | [14 empty] | VV | 2 | 4 | -1 | 1 | ROZPOCET
53 | K | 220111741 | Montáž svorka rozpojovací zkušební |  |  | kus | 3 |  |  | 0 |  |  |  | základní | 0.554 | 1.662 | 0.0002 | 0.0006 | 0 | 0 | 64 | K | 2 |  |  |  | ROZPOCET | 0 | 0 | 0 | 0 | 0 | 1 | 0 | 64
|  |  | D.1.5 - Schéma doplňujícího ochranného pospojování SSZ: | [18 empty] | VV | 2 | 1 | -1 | 0 | ROZPOCET
|  |  | Přímo zadané | [18 empty] | VV | 2 | 1 | -1 | 0 | ROZPOCET
|  |  | 3 |  |  |  | 3 | [14 empty] | VV | 2 | 2 | -1 | 1 | ROZPOCET
54 | M | 354419250 | Svorka zkušební SZ pro lano D6-12 mm FeZn |  |  | kus | 3 |  |  | 0 |  |  |  | základní | 0 | 0 | 0.0002 | 0.0006 | 0 | 0 | 256 | M | 2 |  |  |  | ROZPOCET | 0 | 0 | 0 | 0 | 0 | 1 | 0 | 64
|  |  | D.1.5 - Schéma doplňujícího ochranného pospojování SSZ: | [18 empty] | VV | 2 | 1 | -1 | 0 | ROZPOCET
|  |  | Přímo zadané | [18 empty] | VV | 2 | 1 | -1 | 0 | ROZPOCET
|  |  | 3 |  |  |  | 3 | [14 empty] | VV | 2 | 2 | -1 | 1 | ROZPOCET
55 | K | 220111765 | Změření zemního odporu |  |  | kus | 2 |  |  | 0 |  |  |  | základní | 0.775 | 1.55 | 0.00028 | 0.00056 | 0 | 0 | 64 | K | 2 |  |  |  | ROZPOCET | 0 | 0 | 0 | 0 | 0 | 1 | 0 | 64
|  |  | V.č. D.1.2 - Situace SSZ | [18 empty] | VV | 2 | 1 | -1 | 0 | ROZPOCET
|  |  | přímo zadané: | [18 empty] | VV | 2 | 1 | -1 | 0 | ROZPOCET
|  |  | 2 |  |  |  | 2 | [14 empty] | VV | 2 | 2 | -1 | 1 | ROZPOCET
56 | K | 220111777 | Montáž vedení uzemňovací v zemi z drátu FeZn do D 10 mm |  |  | m | 40 |  |  | 0 |  |  |  | základní | 0.293 | 11.72 | 0.00011 | 0.0044 | 0 | 0 | 64 | K | 2 |  |  |  | ROZPOCET | 0 | 0 | 0 | 0 | 0 | 1 | 0 | 64
|  |  | v.č. D.1.2 - Situace SSZ a D.1.5 - Schéma doplňujícího ochranného pospojování SSZ: | [18 empty] | VV | 2 | 1 | -1 | 0 | ROZPOCET
|  |  | Odměřeno v AutoCadu | [18 empty] | VV | 2 | 1 | -1 | 0 | ROZPOCET
|  |  | 3+5+4+7+7+3+2+9 |  |  |  | 40 | [14 empty] | VV | 2 | 2 | -1 | 1 | ROZPOCET
57 | M | 354410730 | Drát průměr 10 mm FeZn |  |  | kg | 24.845 |  |  | 0 |  |  |  | základní | 0 | 0 | 0.001 | 0.024845 | 0 | 0 | 256 | M | 2 |  |  |  | ROZPOCET | 0 | 0 | 0 | 0 | 0 | 1 | 0 | 64
|  |  | v.č. D.1.2 - Situace SSZ a D.1.5 - Schéma doplňujícího ochranného pospojování SSZ: | [18 empty] | VV | 2 | 1 | -1 | 0 | ROZPOCET
|  |  | Odměřeno v AutoCadu | [18 empty] | VV | 2 | 1 | -1 | 0 | ROZPOCET
|  |  | 3+5+4+7+7+3+2+9 |  |  |  | 40 | [14 empty] | VV | 2 | 2 | -1 | 0 | ROZPOCET
|  |  | Hmotnost pásku: | [18 empty] | VV | 2 | 1 | -1 | 0 | ROZPOCET
|  |  | 40/1,61 |  |  |  | 24.845 | [14 empty] | VV | 2 | 2 | -1 | 1 | ROZPOCET
58 | K | 220111881 | Uzemnění transformátorové nebo přístrojové skříně TS 3 nebo PSK 3 |  |  | kus | 4 |  |  | 0 |  |  |  | základní | 4.365 | 17.46 | 0.00158 | 0.00632 | 0 | 0 | 64 | K | 2 |  |  |  | ROZPOCET | 0 | 0 | 0 | 0 | 0 | 1 | 0 | 64
|  |  | D.1.5 - Schéma doplňujícího ochranného pospojování SSZ | [18 empty] | VV | 2 | 1 | -1 | 0 | ROZPOCET
|  |  | Stožár číslo 1: | [18 empty] | VV | 2 | 1 | -1 | 0 | ROZPOCET
|  |  | 1 |  |  |  | 1 | [14 empty] | VV | 2 | 2 | -1 | 0 | ROZPOCET
|  |  | Stožár číslo 2: | [18 empty] | VV | 2 | 1 | -1 | 0 | ROZPOCET
|  |  | 1 |  |  |  | 1 | [14 empty] | VV | 2 | 2 | -1 | 0 | ROZPOCET
|  |  | Řadič SSZ: | [18 empty] | VV | 2 | 1 | -1 | 0 | ROZPOCET
|  |  | 1 |  |  |  | 1 | [14 empty] | VV | 2 | 2 | -1 | 0 | ROZPOCET
|  |  | RE: | [18 empty] | VV | 2 | 1 | -1 | 0 | ROZPOCET
|  |  | 1 |  |  |  | 1 | [14 empty] | VV | 2 | 2 | -1 | 0 | ROZPOCET
|  |  | Součet |  |  |  | 4 | [14 empty] | VV | 2 | 4 | -1 | 1 | ROZPOCET
59 | K | 220180201 | Zatažení do tvárnicové tratě kabelu hmotnosti do 2 kg/m |  |  | m | 65 |  |  | 0 |  |  |  | základní | 0.096 | 6.24 | 4e-05 | 0.0026 | 0 | 0 | 64 | K | 2 |  |  |  | ROZPOCET | 0 | 0 | 0 | 0 | 0 | 1 | 0 | 64
|  |  | D.1.3 - Schematický kabelový plán SSZ | [18 empty] | VV | 2 | 1 | -1 | 0 | ROZPOCET
|  |  | Přímo zadané | [18 empty] | VV | 2 | 1 | -1 | 0 | ROZPOCET
|  |  | 15+10+30+10 |  |  |  | 65 | [14 empty] | VV | 2 | 2 | -1 | 1 | ROZPOCET
60 | K | 220182071 | Nasazení ochranné hadice na pokládaný kabel |  |  | m | 65 |  |  | 0 |  |  |  | základní | 0.216 | 14.04 | 8e-05 | 0.0052 | 0 | 0 | 64 | K | 2 |  |  |  | ROZPOCET | 0 | 0 | 0 | 0 | 0 | 1 | 0 | 64
|  |  | D.1.3 - Schematický kabelový plán SSZ | [18 empty] | VV | 2 | 1 | -1 | 0 | ROZPOCET
|  |  | Přímo zadané | [18 empty] | VV | 2 | 1 | -1 | 0 | ROZPOCET
|  |  | 15+10+30+10 |  |  |  | 65 | [14 empty] | VV | 2 | 2 | -1 | 1 | ROZPOCET
61 | M | 345713530 | Trubka elektroinstalační ohebná, HDPE+LDPE DN75 |  |  | m | 65 |  |  | 0 |  |  |  | základní | 0 | 0 | 0.00043 | 0.02795 | 0 | 0 | 256 | M | 2 |  |  |  | ROZPOCET | 0 | 0 | 0 | 0 | 0 | 1 | 0 | 64
|  |  | D.1.3 - Schematický kabelový plán SSZ | [18 empty] | VV | 2 | 1 | -1 | 0 | ROZPOCET
|  |  | Přímo zadané | [18 empty] | VV | 2 | 1 | -1 | 0 | ROZPOCET
|  |  | 15+10+30+10 |  |  |  | 65 | [14 empty] | VV | 2 | 2 | -1 | 1 | ROZPOCET
62 | K | 220271621 | Pocínování konce sdělovacích vodičů,silnoproudých šňůr v krabici |  |  | kus | 108 |  |  | 0 |  |  |  | základní | 0.032 | 3.456 | 1e-05 | 0.00108 | 0 | 0 | 64 | K | 2 |  |  |  | ROZPOCET | 0 | 0 | 0 | 0 | 0 | 1 | 0 | 64
|  |  | D.1.6 - Stožáry SSZ - umístění návěstidel | [18 empty] | VV | 2 | 1 | -1 | 0 | ROZPOCET
|  |  | - Stožár č. 1: | [18 empty] | VV | 2 | 1 | -1 | 0 | ROZPOCET
|  |  | Vozidlové návěstidlo na stožár: | [18 empty] | VV | 2 | 1 | -1 | 0 | ROZPOCET
|  |  | 2*5 |  |  |  | 10 | [14 empty] | VV | 2 | 2 | -1 | 0 | ROZPOCET
|  |  | Vozidlové návěstidlo na výložník: | [18 empty] | VV | 2 | 1 | -1 | 0 | ROZPOCET
|  |  | 2*5 |  |  |  | 10 | [14 empty] | VV | 2 | 2 | -1 | 0 | ROZPOCET
|  |  | Tlačítko pro chodce: | [18 empty] | VV | 2 | 1 | -1 | 0 | ROZPOCET
|  |  | 2*5 |  |  |  | 10 | [14 empty] | VV | 2 | 2 | -1 | 0 | ROZPOCET
|  |  | Chodecké návěstidlo na stožár: | [18 empty] | VV | 2 | 1 | -1 | 0 | ROZPOCET
|  |  | 2*7 |  |  |  | 14 | [14 empty] | VV | 2 | 2 | -1 | 0 | ROZPOCET
|  |  | - Stožár č. 2: | [18 empty] | VV | 2 | 1 | -1 | 0 | ROZPOCET
|  |  | Vozidlové návěstidlo na stožár: | [18 empty] | VV | 2 | 1 | -1 | 0 | ROZPOCET
|  |  | (2+2)*5 |  |  |  | 20 | [14 empty] | VV | 2 | 2 | -1 | 0 | ROZPOCET
|  |  | Vozidlové návěstidlo na výložník: | [18 empty] | VV | 2 | 1 | -1 | 0 | ROZPOCET
|  |  | 2*5 |  |  |  | 10 | [14 empty] | VV | 2 | 2 | -1 | 0 | ROZPOCET
|  |  | Tlačítko pro chodce: | [18 empty] | VV | 2 | 1 | -1 | 0 | ROZPOCET
|  |  | 2*5 |  |  |  | 10 | [14 empty] | VV | 2 | 2 | -1 | 0 | ROZPOCET
|  |  | Chodecké návěstidlo na stožár: | [18 empty] | VV | 2 | 1 | -1 | 0 | ROZPOCET
|  |  | 2*7 |  |  |  | 14 | [14 empty] | VV | 2 | 2 | -1 | 0 | ROZPOCET
|  |  | Přijímač akustické signalizace pro nevidomé: | [18 empty] | VV | 2 | 1 | -1 | 0 | ROZPOCET
|  |  | 2*5 |  |  |  | 10 | [14 empty] | VV | 2 | 2 | -1 | 0 | ROZPOCET
|  |  | Součet |  |  |  | 108 | [14 empty] | VV | 2 | 4 | -1 | 1 | ROZPOCET
63 | K | 220300001 | Zhotovení formy kabelové délky do 0,5 m na kabel do 5x2 |  |  | kus | 16 |  |  | 0 |  |  |  | základní | 0.901 | 14.416 | 0.00025 | 0.004 | 0 | 0 | 64 | K | 2 |  |  |  | ROZPOCET | 0 | 0 | 0 | 0 | 0 | 1 | 0 | 64
|  |  | D.1.6 - Stožáry SSZ - umístění návěstidel | [18 empty] | VV | 2 | 1 | -1 | 0 | ROZPOCET
|  |  | - stožár č. 1: | [18 empty] | VV | 2 | 1 | -1 | 0 | ROZPOCET
|  |  | Vozidlové návěstidlo na stožár: | [18 empty] | VV | 2 | 1 | -1 | 0 | ROZPOCET
|  |  | 2*1 |  |  |  | 2 | [14 empty] | VV | 2 | 2 | -1 | 0 | ROZPOCET
|  |  | Vozidlové návěstidlo na výložník: | [18 empty] | VV | 2 | 1 | -1 | 0 | ROZPOCET
|  |  | 2*1 |  |  |  | 2 | [14 empty] | VV | 2 | 2 | -1 | 0 | ROZPOCET
|  |  | Tlačítko pro chodce: | [18 empty] | VV | 2 | 1 | -1 | 0 | ROZPOCET
|  |  | 2*1 |  |  |  | 2 | [14 empty] | VV | 2 | 2 | -1 | 0 | ROZPOCET
|  |  | - stožár č. 2: | [18 empty] | VV | 2 | 1 | -1 | 0 | ROZPOCET
|  |  | Vozidlové návěstidlo na stožár: | [18 empty] | VV | 2 | 1 | -1 | 0 | ROZPOCET
|  |  | 2*(1+1) |  |  |  | 4 | [14 empty] | VV | 2 | 2 | -1 | 0 | ROZPOCET
|  |  | Vozidlové návěstidlo na výložník: | [18 empty] | VV | 2 | 1 | -1 | 0 | ROZPOCET
|  |  | 2*1 |  |  |  | 2 | [14 empty] | VV | 2 | 2 | -1 | 0 | ROZPOCET
|  |  | Přijímač akustické signalizace pro nevidomé: | [18 empty] | VV | 2 | 1 | -1 | 0 | ROZPOCET
|  |  | 2*1 |  |  |  | 2 | [14 empty] | VV | 2 | 2 | -1 | 0 | ROZPOCET
|  |  | Tlačítko pro chodce: | [18 empty] | VV | 2 | 1 | -1 | 0 | ROZPOCET
|  |  | 2*1 |  |  |  | 2 | [14 empty] | VV | 2 | 2 | -1 | 0 | ROZPOCET
|  |  | Součet |  |  |  | 16 | [14 empty] | VV | 2 | 4 | -1 | 1 | ROZPOCET
64 | K | 220300002 | Zhotovení formy kabelové délky do 0,5 m na kabelu do 10x2 |  |  | kus | 4 |  |  | 0 |  |  |  | základní | 1.292 | 5.168 | 0.00036 | 0.00144 | 0 | 0 | 64 | K | 2 |  |  |  | ROZPOCET | 0 | 0 | 0 | 0 | 0 | 1 | 0 | 64
|  |  | D.1.6 - Stožáry SSZ - umístění návěstidel | [18 empty] | VV | 2 | 1 | -1 | 0 | ROZPOCET
|  |  | - Stožár č. 1: | [18 empty] | VV | 2 | 1 | -1 | 0 | ROZPOCET
|  |  | Chodecké návěstidlo na stožár: | [18 empty] | VV | 2 | 1 | -1 | 0 | ROZPOCET
|  |  | 2*1 |  |  |  | 2 | [14 empty] | VV | 2 | 2 | -1 | 0 | ROZPOCET
|  |  | - stožár č. 2: | [18 empty] | VV | 2 | 1 | -1 | 0 | ROZPOCET
|  |  | Chodecké návěstidlo na stožár: | [18 empty] | VV | 2 | 1 | -1 | 0 | ROZPOCET
|  |  | 2*1 |  |  |  | 2 | [14 empty] | VV | 2 | 2 | -1 | 0 | ROZPOCET
|  |  | Součet |  |  |  | 4 | [14 empty] | VV | 2 | 4 | -1 | 1 | ROZPOCET
65 | K | 220300005 | Zhotovení formy kabelové délky do 0,5 m na kabelu do 25x2 |  |  | kus | 2 |  |  | 0 |  |  |  | základní | 2.128 | 4.256 | 0.0006 | 0.0012 | 0 | 0 | 64 | K | 2 |  |  |  | ROZPOCET | 0 | 0 | 0 | 0 | 0 | 1 | 0 | 64
|  |  | D.1.3 - Schematický kabelový plán SSZ | [18 empty] | VV | 2 | 1 | -1 | 0 | ROZPOCET
|  |  | Kabel NYY-J 24x1,5 - přímo zadané: | [18 empty] | VV | 2 | 1 | -1 | 0 | ROZPOCET
|  |  | 2 |  |  |  | 2 | [14 empty] | VV | 2 | 2 | -1 | 1 | ROZPOCET
66 | K | 220300006 | Zhotovení formy kabelové délky do 0,5 m na kabelu do 30x2 |  |  | kus | 2 |  |  | 0 |  |  |  | základní | 2.891 | 5.782 | 0.00081 | 0.00162 | 0 | 0 | 64 | K | 2 |  |  |  | ROZPOCET | 0 | 0 | 0 | 0 | 0 | 1 | 0 | 64
|  |  | D.1.3 - Schematický kabelový plán SSZ | [18 empty] | VV | 2 | 1 | -1 | 0 | ROZPOCET
|  |  | Kabel NYY-J 30x1,5 - přímo zadané: | [18 empty] | VV | 2 | 1 | -1 | 0 | ROZPOCET
|  |  | 2 |  |  |  | 2 | [14 empty] | VV | 2 | 2 | -1 | 1 | ROZPOCET
67 | K | 220300601 | Ukončení kabelu návěstního smršťovací záklopkou do 5x1/1,5 |  |  | kus | 16 |  |  | 0 |  |  |  | základní | 0.455 | 7.28 | 0.00013 | 0.00208 | 0 | 0 | 64 | K | 2 |  |  |  | ROZPOCET | 0 | 0 | 0 | 0 | 0 | 1 | 0 | 64
|  |  | D.1.6 - Stožáry SSZ - umístění návěstidel | [18 empty] | VV | 2 | 1 | -1 | 0 | ROZPOCET
|  |  | - stožár č. 1: | [18 empty] | VV | 2 | 1 | -1 | 0 | ROZPOCET
|  |  | Vozidlové návěstidlo na stožár: | [18 empty] | VV | 2 | 1 | -1 | 0 | ROZPOCET
|  |  | 2*1 |  |  |  | 2 | [14 empty] | VV | 2 | 2 | -1 | 0 | ROZPOCET
|  |  | Vozidlové návěstidlo na výložník: | [18 empty] | VV | 2 | 1 | -1 | 0 | ROZPOCET
|  |  | 2*1 |  |  |  | 2 | [14 empty] | VV | 2 | 2 | -1 | 0 | ROZPOCET
|  |  | Tlačítko pro chodce: | [18 empty] | VV | 2 | 1 | -1 | 0 | ROZPOCET
|  |  | 2*1 |  |  |  | 2 | [14 empty] | VV | 2 | 2 | -1 | 0 | ROZPOCET
|  |  | - stožár č. 2: | [18 empty] | VV | 2 | 1 | -1 | 0 | ROZPOCET
|  |  | Vozidlové návěstidlo na stožár: | [18 empty] | VV | 2 | 1 | -1 | 0 | ROZPOCET
|  |  | 2*(1+1) |  |  |  | 4 | [14 empty] | VV | 2 | 2 | -1 | 0 | ROZPOCET
|  |  | Vozidlové návěstidlo na výložník: | [18 empty] | VV | 2 | 1 | -1 | 0 | ROZPOCET
|  |  | 2*1 |  |  |  | 2 | [14 empty] | VV | 2 | 2 | -1 | 0 | ROZPOCET
|  |  | Přijímač akustické signalizace pro nevidomé: | [18 empty] | VV | 2 | 1 | -1 | 0 | ROZPOCET
|  |  | 2*1 |  |  |  | 2 | [14 empty] | VV | 2 | 2 | -1 | 0 | ROZPOCET
|  |  | Tlačítko pro chodce: | [18 empty] | VV | 2 | 1 | -1 | 0 | ROZPOCET
|  |  | 2*1 |  |  |  | 2 | [14 empty] | VV | 2 | 2 | -1 | 0 | ROZPOCET
|  |  | Součet |  |  |  | 16 | [14 empty] | VV | 2 | 4 | -1 | 1 | ROZPOCET
68 | K | 220300602 | Ukončení kabelu návěstního smršťovací záklopkou do 7x1/1,5 |  |  | kus | 4 |  |  | 0 |  |  |  | základní | 0.581 | 2.324 | 0.00016 | 0.00064 | 0 | 0 | 64 | K | 2 |  |  |  | ROZPOCET | 0 | 0 | 0 | 0 | 0 | 1 | 0 | 64
|  |  | D.1.6 - Stožáry SSZ - umístění návěstidel | [18 empty] | VV | 2 | 1 | -1 | 0 | ROZPOCET
|  |  | - Stožár č. 1: | [18 empty] | VV | 2 | 1 | -1 | 0 | ROZPOCET
|  |  | Chodecké návěstidlo na stožár: | [18 empty] | VV | 2 | 1 | -1 | 0 | ROZPOCET
|  |  | 2*1 |  |  |  | 2 | [14 empty] | VV | 2 | 2 | -1 | 0 | ROZPOCET
|  |  | - stožár č. 2: | [18 empty] | VV | 2 | 1 | -1 | 0 | ROZPOCET
|  |  | Chodecké návěstidlo na stožár: | [18 empty] | VV | 2 | 1 | -1 | 0 | ROZPOCET
|  |  | 2*1 |  |  |  | 2 | [14 empty] | VV | 2 | 2 | -1 | 0 | ROZPOCET
|  |  | Součet |  |  |  | 4 | [14 empty] | VV | 2 | 4 | -1 | 1 | ROZPOCET
69 | K | 220300605 | Ukončení kabelu návěstního smršťovací záklopkou do 24x1/1,5 |  |  | kus | 2 |  |  | 0 |  |  |  | základní | 1.761 | 3.522 | 0.0005 | 0.001 | 0 | 0 | 64 | K | 2 |  |  |  | ROZPOCET | 0 | 0 | 0 | 0 | 0 | 1 | 0 | 64
|  |  | D.1.3 - Schematický kabelový plán SSZ | [18 empty] | VV | 2 | 1 | -1 | 0 | ROZPOCET
|  |  | Kabel NYY-J 24x1,5 - přímo zadané: | [18 empty] | VV | 2 | 1 | -1 | 0 | ROZPOCET
|  |  | 2 |  |  |  | 2 | [14 empty] | VV | 2 | 2 | -1 | 1 | ROZPOCET
70 | K | 220300606 | Ukončení kabelu návěstního smršťovací záklopkou do 37x1/1,5 |  |  | kus | 2 |  |  | 0 |  |  |  | základní | 2.495 | 4.99 | 0.0007 | 0.0014 | 0 | 0 | 64 | K | 2 |  |  |  | ROZPOCET | 0 | 0 | 0 | 0 | 0 | 1 | 0 | 64
|  |  | D.1.3 - Schematický kabelový plán SSZ | [18 empty] | VV | 2 | 1 | -1 | 0 | ROZPOCET
|  |  | Kabel NYY-J 30x1,5 - přímo zadané: | [18 empty] | VV | 2 | 1 | -1 | 0 | ROZPOCET
|  |  | 2 |  |  |  | 2 | [14 empty] | VV | 2 | 2 | -1 | 1 | ROZPOCET
71 | K | 220300681 | Zhotovení vodní zábrany |  |  | kus | 5 |  |  | 0 |  |  |  | základní | 0.716 | 3.58 | 0.0002 | 0.001 | 0 | 0 | 64 | K | 2 |  |  |  | ROZPOCET | 0 | 0 | 0 | 0 | 0 | 1 | 0 | 64
|  |  | D.1.3 - Schematický kabelový plán SSZ | [18 empty] | VV | 2 | 1 | -1 | 0 | ROZPOCET
|  |  | Řadič SSZ: | [18 empty] | VV | 2 | 1 | -1 | 0 | ROZPOCET
|  |  | 1+1+1 |  |  |  | 3 | [14 empty] | VV | 2 | 2 | -1 | 0 | ROZPOCET
|  |  | RE: | [18 empty] | VV | 2 | 1 | -1 | 0 | ROZPOCET
|  |  | 1+1 |  |  |  | 2 | [14 empty] | VV | 2 | 2 | -1 | 0 | ROZPOCET
|  |  | Součet |  |  |  | 5 | [14 empty] | VV | 2 | 4 | -1 | 1 | ROZPOCET
72 | K | 220960003 | Montáž stožáru (sloupku) výložníkového zapušťěného |  |  | kus | 2 |  |  | 0 |  |  |  | základní | 19.319 | 38.638 | 0.00621 | 0.01242 | 0 | 0 | 64 | K | 2 |  |  |  | ROZPOCET | 0 | 0 | 0 | 0 | 0 | 1 | 0 | 64
|  |  | D.1.6 - Stožáry SSZ - umístění návěstidel | [18 empty] | VV | 2 | 1 | -1 | 0 | ROZPOCET
|  |  | - stožár č. 1: | [18 empty] | VV | 2 | 1 | -1 | 0 | ROZPOCET
|  |  | 1 |  |  |  | 1 | [14 empty] | VV | 2 | 2 | -1 | 0 | ROZPOCET
|  |  | - stožár č. 2: | [18 empty] | VV | 2 | 1 | -1 | 0 | ROZPOCET
|  |  | 1 |  |  |  | 1 | [14 empty] | VV | 2 | 2 | -1 | 0 | ROZPOCET
|  |  | Součet |  |  |  | 2 | [14 empty] | VV | 2 | 4 | -1 | 1 | ROZPOCET
73 | K | 220960005 | Montáž výložníku na stožár |  |  | kus | 2 |  |  | 0 |  |  |  | základní | 2.988 | 5.976 | 0.00096 | 0.00192 | 0 | 0 | 64 | K | 2 |  |  |  | ROZPOCET | 0 | 0 | 0 | 0 | 0 | 1 | 0 | 64
|  |  | D.1.6 - Stožáry SSZ - umístění návěstidel | [18 empty] | VV | 2 | 1 | -1 | 0 | ROZPOCET
|  |  | - stožár č. 1: | [18 empty] | VV | 2 | 1 | -1 | 0 | ROZPOCET
|  |  | 1 |  |  |  | 1 | [14 empty] | VV | 2 | 2 | -1 | 0 | ROZPOCET
|  |  | - stožár č. 2: | [18 empty] | VV | 2 | 1 | -1 | 0 | ROZPOCET
|  |  | 1 |  |  |  | 1 | [14 empty] | VV | 2 | 2 | -1 | 0 | ROZPOCET
|  |  | Součet |  |  |  | 2 | [14 empty] | VV | 2 | 4 | -1 | 1 | ROZPOCET
74 | M | 404611051 | Výložníkový zvýšený o 1 m s výložníkem délky 3,0 m |  |  | kus | 1 |  |  | 0 |  |  |  | základní | 0 | 0 | 0 | 0 | 0 | 0 | 256 | M | 2 |  |  |  | ROZPOCET | 0 | 0 | 0 | 0 | 0 | 1 | 0 | 64
|  |  | D.1.6 - Stožáry SSZ - umístění návěstidel | [18 empty] | VV | 2 | 1 | -1 | 0 | ROZPOCET
|  |  | - stožár č. 1: | [18 empty] | VV | 2 | 1 | -1 | 0 | ROZPOCET
|  |  | 1 |  |  |  | 1 | [14 empty] | VV | 2 | 2 | -1 | 1 | ROZPOCET
75 | M | 404611055 | Výložníkový zvýšený o 1 m s výložníkem délky 3,5 m |  |  | kus | 1 |  |  | 0 |  |  |  | základní | 0 | 0 | 0 | 0 | 0 | 0 | 256 | M | 2 |  |  |  | ROZPOCET | 0 | 0 | 0 | 0 | 0 | 1 | 0 | 64
|  |  | D.1.6 - Stožáry SSZ - umístění návěstidel | [18 empty] | VV | 2 | 1 | -1 | 0 | ROZPOCET
|  |  | - stožár č. 2: | [18 empty] | VV | 2 | 1 | -1 | 0 | ROZPOCET
|  |  | 1 |  |  |  | 1 | [14 empty] | VV | 2 | 2 | -1 | 1 | ROZPOCET
76 | K | 220960021 | Montáž svorkovnice stožárové |  |  | kus | 2 |  |  | 0 |  |  |  | základní | 0.278 | 0.556 | 9e-05 | 0.00018 | 0 | 0 | 64 | K | 2 |  |  |  | ROZPOCET | 0 | 0 | 0 | 0 | 0 | 1 | 0 | 64
|  |  | D.1.1 Technická zpráva a D.1.6 - Stožáry SSZ - umístění návěstidel | [18 empty] | VV | 2 | 1 | -1 | 0 | ROZPOCET
|  |  | - stožár č. 1: | [18 empty] | VV | 2 | 1 | -1 | 0 | ROZPOCET
|  |  | 1 |  |  |  | 1 | [14 empty] | VV | 2 | 2 | -1 | 0 | ROZPOCET
|  |  | - stožár č. 2: | [18 empty] | VV | 2 | 1 | -1 | 0 | ROZPOCET
|  |  | 1 |  |  |  | 1 | [14 empty] | VV | 2 | 2 | -1 | 0 | ROZPOCET
|  |  | Součet |  |  |  | 2 | [14 empty] | VV | 2 | 4 | -1 | 1 | ROZPOCET
77 | K | 220960022 | Smontování stožárové svorkovnice |  |  | kus | 2 |  |  | 0 |  |  |  | základní | 0.479 | 0.958 | 0.00015 | 0.0003 | 0 | 0 | 64 | K | 2 |  |  |  | ROZPOCET | 0 | 0 | 0 | 0 | 0 | 1 | 0 | 64
|  |  | D.1.1 Technická zpráva a D.1.6 - Stožáry SSZ - umístění návěstidel | [18 empty] | VV | 2 | 1 | -1 | 0 | ROZPOCET
|  |  | - stožár č. 1: | [18 empty] | VV | 2 | 1 | -1 | 0 | ROZPOCET
|  |  | 1 |  |  |  | 1 | [14 empty] | VV | 2 | 2 | -1 | 0 | ROZPOCET
|  |  | - stožár č. 2: | [18 empty] | VV | 2 | 1 | -1 | 0 | ROZPOCET
|  |  | 1 |  |  |  | 1 | [14 empty] | VV | 2 | 2 | -1 | 0 | ROZPOCET
|  |  | Součet |  |  |  | 2 | [14 empty] | VV | 2 | 4 | -1 | 1 | ROZPOCET
78 | M | 404611031 | Stožárová svorkovnice s krytím IP54 |  |  | kus | 2 |  |  | 0 |  |  |  | základní | 0 | 0 | 0 | 0 | 0 | 0 | 256 | M | 2 |  |  |  | ROZPOCET | 0 | 0 | 0 | 0 | 0 | 1 | 0 | 64
|  |  | D.1.1 Technická zpráva a D.1.6 - Stožáry SSZ - umístění návěstidel | [18 empty] | VV | 2 | 1 | -1 | 0 | ROZPOCET
|  |  | - stožár č. 1: | [18 empty] | VV | 2 | 1 | -1 | 0 | ROZPOCET
|  |  | 1 |  |  |  | 1 | [14 empty] | VV | 2 | 2 | -1 | 0 | ROZPOCET
|  |  | - stožár č. 2: | [18 empty] | VV | 2 | 1 | -1 | 0 | ROZPOCET
|  |  | 1 |  |  |  | 1 | [14 empty] | VV | 2 | 2 | -1 | 0 | ROZPOCET
|  |  | Součet |  |  |  | 2 | [14 empty] | VV | 2 | 4 | -1 | 1 | ROZPOCET
79 | K | 220960036 | Montáž sestaveného návěstidla dvoukomorového na stožár |  |  | kus | 2 |  |  | 0 |  |  |  | základní | 3.091 | 6.182 | 0.001 | 0.002 | 0 | 0 | 64 | K | 2 |  |  |  | ROZPOCET | 0 | 0 | 0 | 0 | 0 | 1 | 0 | 64
|  |  | D.1.6 - Stožáry SSZ - umístění návěstidel | [18 empty] | VV | 2 | 1 | -1 | 0 | ROZPOCET
|  |  | - stožár č. 1: | [18 empty] | VV | 2 | 1 | -1 | 0 | ROZPOCET
|  |  | 1 |  |  |  | 1 | [14 empty] | VV | 2 | 2 | -1 | 0 | ROZPOCET
|  |  | - stožár č. 2: | [18 empty] | VV | 2 | 1 | -1 | 0 | ROZPOCET
|  |  | 1 |  |  |  | 1 | [14 empty] | VV | 2 | 2 | -1 | 0 | ROZPOCET
|  |  | Součet |  |  |  | 2 | [14 empty] | VV | 2 | 4 | -1 | 1 | ROZPOCET
80 | M | 404613056 | Návěstidlo chodecké 2x200 (červená a zelená) - světelný zdroj LED (napájený 40V AC) |  |  | kus | 2 |  |  | 0 |  |  |  | základní | 0 | 0 | 0 | 0 | 0 | 0 | 256 | M | 2 |  |  |  | ROZPOCET | 0 | 0 | 0 | 0 | 0 | 1 | 0 | 64
|  |  | D.1.6 - Stožáry SSZ - umístění návěstidel | [18 empty] | VV | 2 | 1 | -1 | 0 | ROZPOCET
|  |  | - stožár č. 1: | [18 empty] | VV | 2 | 1 | -1 | 0 | ROZPOCET
|  |  | 1 |  |  |  | 1 | [14 empty] | VV | 2 | 2 | -1 | 0 | ROZPOCET
|  |  | - stožár č. 2: | [18 empty] | VV | 2 | 1 | -1 | 0 | ROZPOCET
|  |  | 1 |  |  |  | 1 | [14 empty] | VV | 2 | 2 | -1 | 0 | ROZPOCET
|  |  | Součet |  |  |  | 2 | [14 empty] | VV | 2 | 4 | -1 | 1 | ROZPOCET
81 | K | 220960041 | Montáž sestaveného návěstidla tříkomorového na stožár |  |  | kus | 3 |  |  | 0 |  |  |  | základní | 3.426 | 10.278 | 0.0011 | 0.0033 | 0 | 0 | 64 | K | 2 |  |  |  | ROZPOCET | 0 | 0 | 0 | 0 | 0 | 1 | 0 | 64
|  |  | D.1.6 - Stožáry SSZ - umístění návěstidel | [18 empty] | VV | 2 | 1 | -1 | 0 | ROZPOCET
|  |  | - stožár č. 1: | [18 empty] | VV | 2 | 1 | -1 | 0 | ROZPOCET
|  |  | 1 |  |  |  | 1 | [14 empty] | VV | 2 | 2 | -1 | 0 | ROZPOCET
|  |  | - stožár č. 2: | [18 empty] | VV | 2 | 1 | -1 | 0 | ROZPOCET
|  |  | 1+1 |  |  |  | 2 | [14 empty] | VV | 2 | 2 | -1 | 0 | ROZPOCET
|  |  | Součet |  |  |  | 3 | [14 empty] | VV | 2 | 4 | -1 | 1 | ROZPOCET
82 | K | 220960042 | Montáž sestaveného návěstidla tříkomorového na výložník |  |  | kus | 2 |  |  | 0 |  |  |  | základní | 4.868 | 9.736 | 0.00156 | 0.00312 | 0 | 0 | 64 | K | 2 |  |  |  | ROZPOCET | 0 | 0 | 0 | 0 | 0 | 1 | 0 | 64
|  |  | D.1.6 - Stožáry SSZ - umístění návěstidel | [18 empty] | VV | 2 | 1 | -1 | 0 | ROZPOCET
|  |  | - stožár č. 1: | [18 empty] | VV | 2 | 1 | -1 | 0 | ROZPOCET
|  |  | 1 |  |  |  | 1 | [14 empty] | VV | 2 | 2 | -1 | 0 | ROZPOCET
|  |  | - stožár č. 2: | [18 empty] | VV | 2 | 1 | -1 | 0 | ROZPOCET
|  |  | 1 |  |  |  | 1 | [14 empty] | VV | 2 | 2 | -1 | 0 | ROZPOCET
|  |  | Součet |  |  |  | 2 | [14 empty] | VV | 2 | 4 | -1 | 1 | ROZPOCET
83 | M | 404613058 | Návěstidlo 3 světlové 200 - světelný zdroj LED (napájený 40V AC) |  |  | kus | 5 |  |  | 0 |  |  |  | základní | 0 | 0 | 0 | 0 | 0 | 0 | 256 | M | 2 |  |  |  | ROZPOCET | 0 | 0 | 0 | 0 | 0 | 1 | 0 | 64
|  |  | D.1.6 - Stožáry SSZ - umístění návěstidel | [18 empty] | VV | 2 | 1 | -1 | 0 | ROZPOCET
|  |  | - stožár č. 1: | [18 empty] | VV | 2 | 1 | -1 | 0 | ROZPOCET
|  |  | 1+1 |  |  |  | 2 | [14 empty] | VV | 2 | 2 | -1 | 0 | ROZPOCET
|  |  | - stožár č. 2: | [18 empty] | VV | 2 | 1 | -1 | 0 | ROZPOCET
|  |  | 1+1+1 |  |  |  | 3 | [14 empty] | VV | 2 | 2 | -1 | 0 | ROZPOCET
|  |  | Součet |  |  |  | 5 | [14 empty] | VV | 2 | 4 | -1 | 1 | ROZPOCET
84 | M | 404611160 | Nosič návěstidla na výložník 3x200 |  |  | kus | 2 |  |  | 0 |  |  |  | základní | 0 | 0 | 0 | 0 | 0 | 0 | 256 | M | 2 |  |  |  | ROZPOCET | 0 | 0 | 0 | 0 | 0 | 1 | 0 | 64
|  |  | D.1.6 - Stožáry SSZ - umístění návěstidel | [18 empty] | VV | 2 | 1 | -1 | 0 | ROZPOCET
|  |  | - stožár č. 1: | [18 empty] | VV | 2 | 1 | -1 | 0 | ROZPOCET
|  |  | 1 |  |  |  | 1 | [14 empty] | VV | 2 | 2 | -1 | 0 | ROZPOCET
|  |  | - stožár č. 2: | [18 empty] | VV | 2 | 1 | -1 | 0 | ROZPOCET
|  |  | 1 |  |  |  | 1 | [14 empty] | VV | 2 | 2 | -1 | 0 | ROZPOCET
|  |  | Součet |  |  |  | 2 | [14 empty] | VV | 2 | 4 | -1 | 1 | ROZPOCET
85 | M | 404613019 | Držák návěstidla (AL) |  |  | kus | 14 |  |  | 0 |  |  |  | základní | 0 | 0 | 0 | 0 | 0 | 0 | 256 | M | 2 |  |  |  | ROZPOCET | 0 | 0 | 0 | 0 | 0 | 1 | 0 | 64
|  |  | D.1.6 - Stožáry SSZ - umístění návěstidel | [18 empty] | VV | 2 | 1 | -1 | 0 | ROZPOCET
|  |  | - stožár č. 1: | [18 empty] | VV | 2 | 1 | -1 | 0 | ROZPOCET
|  |  | 2+2+2 |  |  |  | 6 | [14 empty] | VV | 2 | 2 | -1 | 0 | ROZPOCET
|  |  | - stožár č. 2: | [18 empty] | VV | 2 | 1 | -1 | 0 | ROZPOCET
|  |  | 2+2+2+2 |  |  |  | 8 | [14 empty] | VV | 2 | 2 | -1 | 0 | ROZPOCET
|  |  | Součet |  |  |  | 14 | [14 empty] | VV | 2 | 4 | -1 | 1 | ROZPOCET
86 | M | 404613021 | Upevnění se šroubením pro L a T kus |  |  | pár | 7 |  |  | 0 |  |  |  | základní | 0 | 0 | 0 | 0 | 0 | 0 | 256 | M | 2 |  |  |  | ROZPOCET | 0 | 0 | 0 | 0 | 0 | 1 | 0 | 64
|  |  | D.1.6 - Stožáry SSZ - umístění návěstidel | [18 empty] | VV | 2 | 1 | -1 | 0 | ROZPOCET
|  |  | - stožár č. 1: | [18 empty] | VV | 2 | 1 | -1 | 0 | ROZPOCET
|  |  | 1+1+1 |  |  |  | 3 | [14 empty] | VV | 2 | 2 | -1 | 0 | ROZPOCET
|  |  | - stožár č. 2: | [18 empty] | VV | 2 | 1 | -1 | 0 | ROZPOCET
|  |  | 1+1+1+1 |  |  |  | 4 | [14 empty] | VV | 2 | 2 | -1 | 0 | ROZPOCET
|  |  | Součet |  |  |  | 7 | [14 empty] | VV | 2 | 4 | -1 | 1 | ROZPOCET
87 | M | 404611651 | Montážní pásky pro montáž návěstidel na stožár |  |  | kus | 6 |  |  | 0 |  |  |  | základní | 0 | 0 | 0 | 0 | 0 | 0 | 256 | M | 2 |  |  |  | ROZPOCET | 0 | 0 | 0 | 0 | 0 | 1 | 0 | 64
|  |  | D.1.6 - Stožáry SSZ - umístění návěstidel | [18 empty] | VV | 2 | 1 | -1 | 0 | ROZPOCET
|  |  | - stožár č. 1: | [18 empty] | VV | 2 | 1 | -1 | 0 | ROZPOCET
|  |  | 1+1+1 |  |  |  | 3 | [14 empty] | VV | 2 | 2 | -1 | 0 | ROZPOCET
|  |  | - stožár č. 2: | [18 empty] | VV | 2 | 1 | -1 | 0 | ROZPOCET
|  |  | 1+1+1 |  |  |  | 3 | [14 empty] | VV | 2 | 2 | -1 | 0 | ROZPOCET
|  |  | Součet |  |  |  | 6 | [14 empty] | VV | 2 | 4 | -1 | 1 | ROZPOCET
88 | K | 220960113 | Montáž signalizačního zařízení pro nevidomé na návěstidlo |  |  | kus | 2 |  |  | 0 |  |  |  | základní | 1.069 | 2.138 | 0.00034 | 0.00068 | 0 | 0 | 64 | K | 2 |  |  |  | ROZPOCET | 0 | 0 | 0 | 0 | 0 | 1 | 0 | 64
|  |  | D.1.1 - Technická zpráva a D.1.6 - Stožáry SSZ - umístění návěstidel | [18 empty] | VV | 2 | 1 | -1 | 0 | ROZPOCET
|  |  | - stožár č. 1: | [18 empty] | VV | 2 | 1 | -1 | 0 | ROZPOCET
|  |  | Chodecké návěstidlo na stožár: | [18 empty] | VV | 2 | 1 | -1 | 0 | ROZPOCET
|  |  | 1 |  |  |  | 1 | [14 empty] | VV | 2 | 2 | -1 | 0 | ROZPOCET
|  |  | - stožár č. 2: | [18 empty] | VV | 2 | 1 | -1 | 0 | ROZPOCET
|  |  | Chodecké návěstidlo na stožár: | [18 empty] | VV | 2 | 1 | -1 | 0 | ROZPOCET
|  |  | 1 |  |  |  | 1 | [14 empty] | VV | 2 | 2 | -1 | 0 | ROZPOCET
|  |  | Součet |  |  |  | 2 | [14 empty] | VV | 2 | 4 | -1 | 1 | ROZPOCET
89 | M | 404611516 | Signalizační zařízení pro nevidomé |  |  | kus | 2 |  |  | 0 |  |  |  | základní | 0 | 0 | 0 | 0 | 0 | 0 | 256 | M | 2 |  |  |  | ROZPOCET | 0 | 0 | 0 | 0 | 0 | 1 | 0 | 64
|  |  | D.1.1 - Technická zpráva a D.1.6 - Stožáry SSZ - umístění návěstidel | [18 empty] | VV | 2 | 1 | -1 | 0 | ROZPOCET
|  |  | - stožár č. 1: | [18 empty] | VV | 2 | 1 | -1 | 0 | ROZPOCET
|  |  | Chodecké návěstidlo na stožár: | [18 empty] | VV | 2 | 1 | -1 | 0 | ROZPOCET
|  |  | 1 |  |  |  | 1 | [14 empty] | VV | 2 | 2 | -1 | 0 | ROZPOCET
|  |  | - stožár č. 2: | [18 empty] | VV | 2 | 1 | -1 | 0 | ROZPOCET
|  |  | Chodecké návěstidlo na stožár: | [18 empty] | VV | 2 | 1 | -1 | 0 | ROZPOCET
|  |  | 1 |  |  |  | 1 | [14 empty] | VV | 2 | 2 | -1 | 0 | ROZPOCET
|  |  | Součet |  |  |  | 2 | [14 empty] | VV | 2 | 4 | -1 | 1 | ROZPOCET
90 | K | 220960116R | Montáž přijímače aktivace signalizačního zařízení pro nevidomé |  |  | kus | 1 |  |  | 0 |  |  |  | základní | 2.859 | 2.859 | 0.00092 | 0.00092 | 0 | 0 | 64 | K | 2 |  |  |  | ROZPOCET | 0 | 0 | 0 | 0 | 0 | 1 | 0 | 64
|  |  | D.1.1 - Technická zpráva a D.1.6 - Stožáry SSZ - umístění návěstidel | [18 empty] | VV | 2 | 1 | -1 | 0 | ROZPOCET
|  |  | - stožár č. 2: | [18 empty] | VV | 2 | 1 | -1 | 0 | ROZPOCET
|  |  | 1 |  |  |  | 1 | [14 empty] | VV | 2 | 2 | -1 | 1 | ROZPOCET
91 | M | 404611505 | Přijímač aktivace signalizace pro nevidomé |  |  | kus | 1 |  |  | 0 |  |  |  | základní | 0 | 0 | 0 | 0 | 0 | 0 | 256 | M | 2 |  |  |  | ROZPOCET | 0 | 0 | 0 | 0 | 0 | 1 | 0 | 64
|  |  | D.1.1 - Technická zpráva a D.1.6 - Stožáry SSZ - umístění návěstidel | [18 empty] | VV | 2 | 1 | -1 | 0 | ROZPOCET
|  |  | - stožár č. 2: | [18 empty] | VV | 2 | 1 | -1 | 0 | ROZPOCET
|  |  | 1 |  |  |  | 1 | [14 empty] | VV | 2 | 2 | -1 | 1 | ROZPOCET
92 | M | 404611407 | Zhotovení projektu instalace signalizace pro nevidomé |  |  | kus | 1 |  |  | 0 |  |  |  | základní | 0 | 0 | 0 | 0 | 0 | 0 | 256 | M | 2 |  |  |  | ROZPOCET | 0 | 0 | 0 | 0 | 0 | 1 | 0 | 64
|  |  | D.1.1 Technická zpráva | [18 empty] | VV | 2 | 1 | -1 | 0 | ROZPOCET
|  |  | 1 |  |  |  | 1 | [14 empty] | VV | 2 | 2 | -1 | 1 | ROZPOCET
93 | M | 404611506 | Vysílač pro aktivaci signalizace pro nevidomé |  |  | kus | 3 |  |  | 0 |  |  |  | základní | 0 | 0 | 0 | 0 | 0 | 0 | 256 | M | 2 |  |  |  | ROZPOCET | 0 | 0 | 0 | 0 | 0 | 1 | 0 | 64
|  |  | D.1.2 - Technická zpráva: | [18 empty] | VV | 2 | 1 | -1 | 0 | ROZPOCET
|  |  | Přímo zadané | [18 empty] | VV | 2 | 1 | -1 | 0 | ROZPOCET
|  |  | 3 |  |  |  | 3 | [14 empty] | VV | 2 | 2 | -1 | 1 | ROZPOCET
94 | K | 220960126 | Montáž tlačítka pro chodce na stožár |  |  | kus | 2 |  |  | 0 |  |  |  | základní | 1.481 | 2.962 | 0.00048 | 0.00096 | 0 | 0 | 64 | K | 2 |  |  |  | ROZPOCET | 0 | 0 | 0 | 0 | 0 | 1 | 0 | 64
|  |  | D.1.1 - Technická zpráva a D.1.6 - Stožáry SSZ - umístění návěstidel | [18 empty] | VV | 2 | 1 | -1 | 0 | ROZPOCET
|  |  | - stožár č. 1: | [18 empty] | VV | 2 | 1 | -1 | 0 | ROZPOCET
|  |  | 1 |  |  |  | 1 | [14 empty] | VV | 2 | 2 | -1 | 0 | ROZPOCET
|  |  | - stožár č. 2: | [18 empty] | VV | 2 | 1 | -1 | 0 | ROZPOCET
|  |  | 1 |  |  |  | 1 | [14 empty] | VV | 2 | 2 | -1 | 0 | ROZPOCET
|  |  | Součet |  |  |  | 2 | [14 empty] | VV | 2 | 4 | -1 | 1 | ROZPOCET
95 | M | 404611501 | Tlačítko pro chodce |  |  | kus | 2 |  |  | 0 |  |  |  | základní | 0 | 0 | 0 | 0 | 0 | 0 | 256 | M | 2 |  |  |  | ROZPOCET | 0 | 0 | 0 | 0 | 0 | 1 | 0 | 64
|  |  | D.1.1 - Technická zpráva a D.1.6 - Stožáry SSZ - umístění návěstidel | [18 empty] | VV | 2 | 1 | -1 | 0 | ROZPOCET
|  |  | - stožár č. 1: | [18 empty] | VV | 2 | 1 | -1 | 0 | ROZPOCET
|  |  | 1 |  |  |  | 1 | [14 empty] | VV | 2 | 2 | -1 | 0 | ROZPOCET
|  |  | - stožár č. 2: | [18 empty] | VV | 2 | 1 | -1 | 0 | ROZPOCET
|  |  | 1 |  |  |  | 1 | [14 empty] | VV | 2 | 2 | -1 | 0 | ROZPOCET
|  |  | Součet |  |  |  | 2 | [14 empty] | VV | 2 | 4 | -1 | 1 | ROZPOCET
96 | K | 220960143 | Montáž kontrastního rámu pro tříkomorové návěstidlo |  |  | kus | 2 |  |  | 0 |  |  |  | základní | 0.95 | 1.9 | 0.00031 | 0.00062 | 0 | 0 | 64 | K | 2 |  |  |  | ROZPOCET | 0 | 0 | 0 | 0 | 0 | 1 | 0 | 64
|  |  | D.1.6 - Stožáry SSZ - umístění návěstidel | [18 empty] | VV | 2 | 1 | -1 | 0 | ROZPOCET
|  |  | - stožár č. 1: | [18 empty] | VV | 2 | 1 | -1 | 0 | ROZPOCET
|  |  | 1 |  |  |  | 1 | [14 empty] | VV | 2 | 2 | -1 | 0 | ROZPOCET
|  |  | - stožár č. 2: | [18 empty] | VV | 2 | 1 | -1 | 0 | ROZPOCET
|  |  | 1 |  |  |  | 1 | [14 empty] | VV | 2 | 2 | -1 | 0 | ROZPOCET
|  |  | Součet |  |  |  | 2 | [14 empty] | VV | 2 | 4 | -1 | 1 | ROZPOCET
97 | M | 404613026 | Kontrastní rám pro návěstidlo třísvětlové 3x200 |  |  | kus | 2 |  |  | 0 |  |  |  | základní | 0 | 0 | 0 | 0 | 0 | 0 | 256 | M | 2 |  |  |  | ROZPOCET | 0 | 0 | 0 | 0 | 0 | 1 | 0 | 64
|  |  | D.1.6 - Stožáry SSZ - umístění návěstidel | [18 empty] | VV | 2 | 1 | -1 | 0 | ROZPOCET
|  |  | - stožár č. 1: | [18 empty] | VV | 2 | 1 | -1 | 0 | ROZPOCET
|  |  | 1 |  |  |  | 1 | [14 empty] | VV | 2 | 2 | -1 | 0 | ROZPOCET
|  |  | - stožár č. 2: | [18 empty] | VV | 2 | 1 | -1 | 0 | ROZPOCET
|  |  | 1 |  |  |  | 1 | [14 empty] | VV | 2 | 2 | -1 | 0 | ROZPOCET
|  |  | Součet |  |  |  | 2 | [14 empty] | VV | 2 | 4 | -1 | 1 | ROZPOCET
98 | K | 220960183 | Montáž mikroprocesorového řadiče MR na sloupek |  |  | kus | 1 |  |  | 0 |  |  |  | základní | 8.99 | 8.99 | 0.00289 | 0.00289 | 0 | 0 | 64 | K | 2 |  |  |  | ROZPOCET | 0 | 0 | 0 | 0 | 0 | 1 | 0 | 64
|  |  | D.2.6 - Stožáry SSZ - umístění návěstidel | [18 empty] | VV | 2 | 1 | -1 | 0 | ROZPOCET
|  |  | - řadič SSZ: | [18 empty] | VV | 2 | 1 | -1 | 0 | ROZPOCET
|  |  | 1 |  |  |  | 1 | [14 empty] | VV | 2 | 2 | -1 | 1 | ROZPOCET
99 | M | 404611215 | Mikroprocesorový řadič |  |  | kus | 1 |  |  | 0 |  |  |  | základní | 0 | 0 | 0 | 0 | 0 | 0 | 256 | M | 2 |  |  |  | ROZPOCET | 0 | 0 | 0 | 0 | 0 | 1 | 0 | 64
|  |  | D.1.1 Technická zpráva a D.1.6 - Stožáry SSZ - umístění návěstidel | [18 empty] | VV | 2 | 1 | -1 | 0 | ROZPOCET
|  |  | - řadič SSZ: | [18 empty] | VV | 2 | 1 | -1 | 0 | ROZPOCET
|  |  | 1 |  |  |  | 1 | [14 empty] | VV | 2 | 2 | -1 | 1 | ROZPOCET
100 | M | 404611157 | Sloupek sestavený pod řadič |  |  | kus | 1 |  |  | 0 |  |  |  | základní | 0 | 0 | 0 | 0 | 0 | 0 | 256 | M | 2 |  |  |  | ROZPOCET | 0 | 0 | 0 | 0 | 0 | 1 | 0 | 64
|  |  | D.1.6 - Stožáry SSZ - umístění návěstidel | [18 empty] | VV | 2 | 1 | -1 | 0 | ROZPOCET
|  |  | - řadič SSZ: | [18 empty] | VV | 2 | 1 | -1 | 0 | ROZPOCET
|  |  | 1 |  |  |  | 1 | [14 empty] | VV | 2 | 2 | -1 | 1 | ROZPOCET
101 | M | 404611038 | Základový rám |  |  | kus | 1 |  |  | 0 |  |  |  | základní | 0 | 0 | 0 | 0 | 0 | 0 | 256 | M | 2 |  |  |  | ROZPOCET | 0 | 0 | 0 | 0 | 0 | 1 | 0 | 64
|  |  | D.1.6 - Stožáry SSZ - umístění návěstidel | [18 empty] | VV | 2 | 1 | -1 | 0 | ROZPOCET
|  |  | - řadič SSZ: | [18 empty] | VV | 2 | 1 | -1 | 0 | ROZPOCET
|  |  | 1 |  |  |  | 1 | [14 empty] | VV | 2 | 2 | -1 | 1 | ROZPOCET
102 | M | 404611401 | Zpracování dopravního řešení SSZ přechodu pro chodce |  |  | kus | 1 |  |  | 0 |  |  |  | základní | 0 | 0 | 0 | 0 | 0 | 0 | 256 | M | 2 |  |  |  | ROZPOCET | 0 | 0 | 0 | 0 | 0 | 1 | 0 | 64
|  |  | D.2.1 Technická zpráva | [18 empty] | VV | 2 | 1 | -1 | 0 | ROZPOCET
|  |  | 1 |  |  |  | 1 | [14 empty] | VV | 2 | 2 | -1 | 1 | ROZPOCET
103 | K | 220960192 | Regulace a aktivace jedné signální skupiny mikroprocesorového řadiče |  |  | kus | 1 |  |  | 0 |  |  |  | základní | 66.457 | 66.457 | 0.02137 | 0.02137 | 0 | 0 | 64 | K | 2 |  |  |  | ROZPOCET | 0 | 0 | 0 | 0 | 0 | 1 | 0 | 64
|  |  | D.1.1 Technická zpráva a D.1.6 - Stožáry SSZ - umístění návěstidel | [18 empty] | VV | 2 | 1 | -1 | 0 | ROZPOCET
|  |  | - stožár č. 1: | [18 empty] | VV | 2 | 1 | -1 | 0 | ROZPOCET
|  |  | 1 |  |  |  | 1 | [14 empty] | VV | 2 | 2 | -1 | 1 | ROZPOCET
104 | K | 220960198 | Regulace a aktivace každé další signální skupiny mikroprocesorového řadiče s použitím plošiny |  |  | kus | 1 |  |  | 0 |  |  |  | základní | 9.788 | 9.788 | 0.00315 | 0.00315 | 0 | 0 | 64 | K | 2 |  |  |  | ROZPOCET | 0 | 0 | 0 | 0 | 0 | 1 | 0 | 64
|  |  | D.1.6 - Stožáry SSZ - umístění návěstidel | [18 empty] | VV | 2 | 1 | -1 | 0 | ROZPOCET
|  |  | - stožár č. 2: | [18 empty] | VV | 2 | 1 | -1 | 0 | ROZPOCET
|  |  | 1 |  |  |  | 1 | [14 empty] | VV | 2 | 2 | -1 | 1 | ROZPOCET
105 | K | 220960199 | Regulace a aktivace každé další signální skupiny mikroprocesorového řadiče bez použití plošiny |  |  | kus | 2 |  |  | 0 |  |  |  | základní | 4.92 | 9.84 | 0.00158 | 0.00316 | 0 | 0 | 64 | K | 2 |  |  |  | ROZPOCET | 0 | 0 | 0 | 0 | 0 | 1 | 0 | 64
|  |  | D.1.6 - Stožáry SSZ - umístění návěstidel | [18 empty] | VV | 2 | 1 | -1 | 0 | ROZPOCET
|  |  | - stožár č. 1: | [18 empty] | VV | 2 | 1 | -1 | 0 | ROZPOCET
|  |  | 1 |  |  |  | 1 | [14 empty] | VV | 2 | 2 | -1 | 0 | ROZPOCET
|  |  | - stožár č. 2: | [18 empty] | VV | 2 | 1 | -1 | 0 | ROZPOCET
|  |  | 1 |  |  |  | 1 | [14 empty] | VV | 2 | 2 | -1 | 0 | ROZPOCET
|  |  | Součet |  |  |  | 2 | [14 empty] | VV | 2 | 4 | -1 | 1 | ROZPOCET
106 | K | 220960301 | Příprava ke komplexnímu vyzkoušení křižovatky s mikroprocesorovým řadičem MR |  |  | kus | 1 |  |  | 0 |  |  |  | základní | 19.628 | 19.628 | 0.00631 | 0.00631 | 0 | 0 | 64 | K | 2 |  |  |  | ROZPOCET | 0 | 0 | 0 | 0 | 0 | 1 | 0 | 64
|  |  | D.1.1 Technická zpráva | [18 empty] | VV | 2 | 1 | -1 | 0 | ROZPOCET
|  |  | - řadič SSZ: | [18 empty] | VV | 2 | 1 | -1 | 0 | ROZPOCET
|  |  | 1 |  |  |  | 1 | [14 empty] | VV | 2 | 2 | -1 | 1 | ROZPOCET
107 | K | 220960311 | Komplexní vyzkoušení křižovatky s mikroprocesorovým řadičem MR před uvedením zařízení do provozu |  |  | kus | 1 |  |  | 0 |  |  |  | základní | 78.82 | 78.82 | 0.02538 | 0.02538 | 0 | 0 | 64 | K | 2 |  |  |  | ROZPOCET | 0 | 0 | 0 | 0 | 0 | 1 | 0 | 64
|  |  | D.1.1 Technická zpráva | [18 empty] | VV | 2 | 1 | -1 | 0 | ROZPOCET
|  |  | - řadič SSZ: | [18 empty] | VV | 2 | 1 | -1 | 0 | ROZPOCET
|  |  | 1 |  |  |  | 1 | [14 empty] | VV | 2 | 2 | -1 | 1 | ROZPOCET
108 | K | 220960501 | Montáž symbolu směrových šipek do 1 světelného návěstidla od průměru 210 do 300 mm |  |  | kus | 4 |  |  | 0 |  |  |  | základní | 0.477 | 1.908 | 0.00015 | 0.0006 | 0 | 0 | 64 | K | 2 |  |  |  | ROZPOCET | 0 | 0 | 0 | 0 | 0 | 1 | 0 | 64
|  |  | D.1.6 - Stožáry SSZ - umístění návěstidel | [18 empty] | VV | 2 | 1 | -1 | 0 | ROZPOCET
|  |  | - stožár č. 1: | [18 empty] | VV | 2 | 1 | -1 | 0 | ROZPOCET
|  |  | Chodecké návěstidlo na stožár: | [18 empty] | VV | 2 | 1 | -1 | 0 | ROZPOCET
|  |  | 1+1 |  |  |  | 2 | [14 empty] | VV | 2 | 2 | -1 | 0 | ROZPOCET
|  |  | - stožár č. 2: | [18 empty] | VV | 2 | 1 | -1 | 0 | ROZPOCET
|  |  | Chodecké návěstidlo na stožár: | [18 empty] | VV | 2 | 1 | -1 | 0 | ROZPOCET
|  |  | 1+1 |  |  |  | 2 | [14 empty] | VV | 2 | 2 | -1 | 0 | ROZPOCET
|  |  | Součet |  |  |  | 4 | [14 empty] | VV | 2 | 4 | -1 | 1 | ROZPOCET
109 | M | 404611001 | Symbol stojící chodec |  |  | kus | 2 |  |  | 0 |  |  |  | základní | 0 | 0 | 0 | 0 | 0 | 0 | 256 | M | 2 |  |  |  | ROZPOCET | 0 | 0 | 0 | 0 | 0 | 1 | 0 | 64
|  |  | D.1.6 - Stožáry SSZ - umístění návěstidel | [18 empty] | VV | 2 | 1 | -1 | 0 | ROZPOCET
|  |  | - stožár č. 1: | [18 empty] | VV | 2 | 1 | -1 | 0 | ROZPOCET
|  |  | Chodecké návěstidlo na stožár: | [18 empty] | VV | 2 | 1 | -1 | 0 | ROZPOCET
|  |  | 1 |  |  |  | 1 | [14 empty] | VV | 2 | 2 | -1 | 0 | ROZPOCET
|  |  | - stožár č. 2: | [18 empty] | VV | 2 | 1 | -1 | 0 | ROZPOCET
|  |  | Chodecké návěstidlo na stožár: | [18 empty] | VV | 2 | 1 | -1 | 0 | ROZPOCET
|  |  | 1 |  |  |  | 1 | [14 empty] | VV | 2 | 2 | -1 | 0 | ROZPOCET
|  |  | Součet |  |  |  | 2 | [14 empty] | VV | 2 | 4 | -1 | 1 | ROZPOCET
110 | M | 404611002 | Symbol kráčející chodec |  |  | kus | 2 |  |  | 0 |  |  |  | základní | 0 | 0 | 0 | 0 | 0 | 0 | 256 | M | 2 |  |  |  | ROZPOCET | 0 | 0 | 0 | 0 | 0 | 1 | 0 | 64
|  |  | D.1.6 - Stožáry SSZ - umístění návěstidel | [18 empty] | VV | 2 | 1 | -1 | 0 | ROZPOCET
|  |  | - stožár č. 1: | [18 empty] | VV | 2 | 1 | -1 | 0 | ROZPOCET
|  |  | Chodecké návěstidlo na stožár: | [18 empty] | VV | 2 | 1 | -1 | 0 | ROZPOCET
|  |  | 1 |  |  |  | 1 | [14 empty] | VV | 2 | 2 | -1 | 0 | ROZPOCET
|  |  | - stožár č. 2: | [18 empty] | VV | 2 | 1 | -1 | 0 | ROZPOCET
|  |  | Chodecké návěstidlo na stožár: | [18 empty] | VV | 2 | 1 | -1 | 0 | ROZPOCET
|  |  | 1 |  |  |  | 1 | [14 empty] | VV | 2 | 2 | -1 | 0 | ROZPOCET
|  |  | Součet |  |  |  | 2 | [14 empty] | VV | 2 | 4 | -1 | 1 | ROZPOCET
| 46-M - Zemní práce při extr.mont.pracích | [8 empty] | 0 | [5 empty] | 80.3 |  | 13.0453 |  | 0 | 3 | D | 1 |  |  |  | ROZPOCET | [6 empty] | 0
111 | K | 460010024 | Vytyčení trasy vedení kabelového podzemního v zastavěném prostoru |  |  | km | 0.033 |  |  | 0 |  |  |  | základní | 4.1 | 0.1353 | 0.0088 | 0.0002904 | 0 | 0 | 64 | K | 2 |  |  |  | ROZPOCET | 0 | 0 | 0 | 0 | 0 | 1 | 0 | 64
|  |  | D.1.2 - Situace SSZ | [18 empty] | VV | 2 | 1 | -1 | 0 | ROZPOCET
|  |  | Odměřeno v AutoCadu | [18 empty] | VV | 2 | 1 | -1 | 0 | ROZPOCET
|  |  | Výkop 35 x 60: | [18 empty] | VV | 2 | 1 | -1 | 0 | ROZPOCET
|  |  | 3 |  |  |  | 3 | [14 empty] | VV | 2 | 2 | -1 | 0 | ROZPOCET
|  |  | Výkop 50 x 80: | [18 empty] | VV | 2 | 1 | -1 | 0 | ROZPOCET
|  |  | 2+5+4+7+2+3+2 |  |  |  | 25 | [14 empty] | VV | 2 | 2 | -1 | 0 | ROZPOCET
|  |  | Výkop 65 x 120: | [18 empty] | VV | 2 | 1 | -1 | 0 | ROZPOCET
|  |  | 5 |  |  |  | 5 | [14 empty] | VV | 2 | 2 | -1 | 0 | ROZPOCET
|  |  | Součet |  |  |  | 33 | [14 empty] | VV | 2 | 4 | -1 | 0 | ROZPOCET
|  |  | 33*0,001 |  |  |  | 0.033 | [14 empty] | VV | 2 | 2 | -1 | 1 | ROZPOCET
112 | K | 460010025 | Vytyčení trasy inženýrských sítí v zastavěném prostoru |  |  | km | 0.033 |  |  | 0 |  |  |  | základní | 4.696 | 0.15497 | 0.0099 | 0.0003267 | 0 | 0 | 64 | K | 2 |  |  |  | ROZPOCET | 0 | 0 | 0 | 0 | 0 | 1 | 0 | 64
|  |  | D.1.2 - Situace SSZ | [18 empty] | VV | 2 | 1 | -1 | 0 | ROZPOCET
|  |  | Odměřeno v AutoCadu | [18 empty] | VV | 2 | 1 | -1 | 0 | ROZPOCET
|  |  | Výkop 35 x 60: | [18 empty] | VV | 2 | 1 | -1 | 0 | ROZPOCET
|  |  | 3 |  |  |  | 3 | [14 empty] | VV | 2 | 2 | -1 | 0 | ROZPOCET
|  |  | Výkop 50 x 80: | [18 empty] | VV | 2 | 1 | -1 | 0 | ROZPOCET
|  |  | 2+5+4+7+2+3+2 |  |  |  | 25 | [14 empty] | VV | 2 | 2 | -1 | 0 | ROZPOCET
|  |  | Výkop 65 x 120: | [18 empty] | VV | 2 | 1 | -1 | 0 | ROZPOCET
|  |  | 5 |  |  |  | 5 | [14 empty] | VV | 2 | 2 | -1 | 0 | ROZPOCET
|  |  | Součet |  |  |  | 33 | [14 empty] | VV | 2 | 4 | -1 | 0 | ROZPOCET
|  |  | 33*0,001 |  |  |  | 0.033 | [14 empty] | VV | 2 | 2 | -1 | 1 | ROZPOCET
113 | K | 460030039 | Rozebrání dlažeb ručně z dlaždic zámkových do písku spáry nezalité |  |  | m2 | 3 |  |  | 0 |  |  |  | základní | 0.171 | 0.513 | 0 | 0 | 0 | 0 | 64 | K | 2 |  |  |  | ROZPOCET | 0 | 0 | 0 | 0 | 0 | 1 | 0 | 64
|  |  | D.1.2 - Situace SSZ | [18 empty] | VV | 2 | 1 | -1 | 0 | ROZPOCET
|  |  | Odměřeno v AutoCadu - plocha stávajícího chodníku ze zámkové dlažby | [18 empty] | VV | 2 | 1 | -1 | 0 | ROZPOCET
|  |  | 3 |  |  |  | 3 | [14 empty] | VV | 2 | 2 | -1 | 1 | ROZPOCET
114 | K | 460070543 | Hloubení nezapažených jam pro základy silničních stožárů výložníkových bez patky v hornině tř 3 |  |  | kus | 2 |  |  | 0 |  |  |  | základní | 7.49 | 14.98 | 0 | 0 | 0 | 0 | 64 | K | 2 |  |  |  | ROZPOCET | 0 | 0 | 0 | 0 | 0 | 1 | 0 | 64
|  |  | D.1.6 - Stožáry SSZ - umístění návěstidel | [18 empty] | VV | 2 | 1 | -1 | 0 | ROZPOCET
|  |  | - stožár č. 1: | [18 empty] | VV | 2 | 1 | -1 | 0 | ROZPOCET
|  |  | 1 |  |  |  | 1 | [14 empty] | VV | 2 | 2 | -1 | 0 | ROZPOCET
|  |  | - stožár č. 2: | [18 empty] | VV | 2 | 1 | -1 | 0 | ROZPOCET
|  |  | 1 |  |  |  | 1 | [14 empty] | VV | 2 | 2 | -1 | 0 | ROZPOCET
|  |  | Součet |  |  |  | 2 | [14 empty] | VV | 2 | 4 | -1 | 1 | ROZPOCET
115 | K | 460070553 | Hloubení nezapažených jam pro základy silničních stožárů s patkou v hornině tř 3 |  |  | kus | 1 |  |  | 0 |  |  |  | základní | 2.565 | 2.565 | 0 | 0 | 0 | 0 | 64 | K | 2 |  |  |  | ROZPOCET | 0 | 0 | 0 | 0 | 0 | 1 | 0 | 64
|  |  | D.1.6 - Stožáry SSZ - umístění návěstidel | [18 empty] | VV | 2 | 1 | -1 | 0 | ROZPOCET
|  |  | výkop jámy základu pro řadič: | [18 empty] | VV | 2 | 1 | -1 | 0 | ROZPOCET
|  |  | 1 |  |  |  | 1 | [14 empty] | VV | 2 | 2 | -1 | 1 | ROZPOCET
116 | K | 460070753 | Hloubení nezapažených jam pro ostatní konstrukce ručně v hornině tř 3 |  |  | m3 | 0.144 |  |  | 0 |  |  |  | základní | 2.154 | 0.31018 | 0 | 0 | 0 | 0 | 64 | K | 2 |  |  |  | ROZPOCET | 0 | 0 | 0 | 0 | 0 | 1 | 0 | 64
|  |  | D.1.2 - Situace SSZ | [18 empty] | VV | 2 | 1 | -1 | 0 | ROZPOCET
|  |  | výkop jámy pro elektroměrový rozvadeč | [18 empty] | VV | 2 | 1 | -1 | 0 | ROZPOCET
|  |  | RE: | [18 empty] | VV | 2 | 1 | -1 | 0 | ROZPOCET
|  |  | 0,6*0,4*0,6 |  |  |  | 0.144 | [14 empty] | VV | 2 | 2 | -1 | 1 | ROZPOCET
117 | K | 460080014 | Základové konstrukce z monolitického betonu C 16/20 bez bednění |  |  | m3 | 4.735 |  |  | 0 |  |  |  | základní | 0.477 | 2.2586 | 2.2563 | 10.6838 | 0 | 0 | 64 | K | 2 |  |  |  | ROZPOCET | 0 | 0 | 0 | 0 | 0 | 1 | 0 | 64
|  |  | D.1.6 - Stožáry SSZ - umístění návěstidel | [18 empty] | VV | 2 | 1 | -1 | 0 | ROZPOCET
|  |  | betonové základy pro stožáry a řadič | [18 empty] | VV | 2 | 1 | -1 | 0 | ROZPOCET
|  |  | - stožár č. 1: | [18 empty] | VV | 2 | 1 | -1 | 0 | ROZPOCET
|  |  | 1,7*1*1 |  |  |  | 1.7 | [14 empty] | VV | 2 | 2 | -1 | 0 | ROZPOCET
|  |  | - stožár č. 2: | [18 empty] | VV | 2 | 1 | -1 | 0 | ROZPOCET
|  |  | 1,7*1*1 |  |  |  | 1.7 | [14 empty] | VV | 2 | 2 | -1 | 0 | ROZPOCET
|  |  | - řadič SSZ: | [18 empty] | VV | 2 | 1 | -1 | 0 | ROZPOCET
|  |  | 0,6*0,6*0,6 |  |  |  | 0.216 | [14 empty] | VV | 2 | 2 | -1 | 0 | ROZPOCET
|  |  | D.1.2 - Situace SSZ | [18 empty] | VV | 2 | 1 | -1 | 0 | ROZPOCET
|  |  | betonový základ pro elektroměrový rozvadeč | [18 empty] | VV | 2 | 1 | -1 | 0 | ROZPOCET
|  |  | RE: | [18 empty] | VV | 2 | 1 | -1 | 0 | ROZPOCET
|  |  | 0,6*0,4*0,6 |  |  |  | 0.144 | [14 empty] | VV | 2 | 2 | -1 | 0 | ROZPOCET
|  |  | D.1.2 - Situace SSZ | [18 empty] | VV | 2 | 1 | -1 | 0 | ROZPOCET
|  |  | Odměřeno v AutoCadu | [18 empty] | VV | 2 | 1 | -1 | 0 | ROZPOCET
|  |  | obetonování kabelového prostupu: | [18 empty] | VV | 2 | 1 | -1 | 0 | ROZPOCET
|  |  | 5*0,65*0,3 |  |  |  | 0.975 | [14 empty] | VV | 2 | 2 | -1 | 0 | ROZPOCET
|  |  | Součet |  |  |  | 4.735 | [14 empty] | VV | 2 | 4 | -1 | 1 | ROZPOCET
118 | K | 460080042 | Výztuž základových konstrukcí betonářskou ocelí 10 505 |  |  | t | 0.01 |  |  | 0 |  |  |  | základní | 32.821 | 0.32821 | 1.0602 | 0.010602 | 0 | 0 | 64 | K | 2 |  |  |  | ROZPOCET | 0 | 0 | 0 | 0 | 0 | 1 | 0 | 64
|  |  | D.1.6 - Stožáry SSZ - umístění návěstidel | [18 empty] | VV | 2 | 1 | -1 | 0 | ROZPOCET
|  |  | - stožár č. 1: | [18 empty] | VV | 2 | 1 | -1 | 0 | ROZPOCET
|  |  | 1 |  |  |  | 1 | [14 empty] | VV | 2 | 2 | -1 | 0 | ROZPOCET
|  |  | - stožár č. 2: | [18 empty] | VV | 2 | 1 | -1 | 0 | ROZPOCET
|  |  | 1 |  |  |  | 1 | [14 empty] | VV | 2 | 2 | -1 | 0 | ROZPOCET
|  |  | Součet |  |  |  | 2 | [14 empty] | VV | 2 | 4 | -1 | 0 | ROZPOCET
|  |  | hmotnost betonářské oceli | [18 empty] | VV | 2 | 1 | -1 | 0 | ROZPOCET
|  |  | 2*0,005 |  |  |  | 0.01 | [14 empty] | VV | 2 | 2 | -1 | 1 | ROZPOCET
119 | K | 460080201 | Zřízení nezabudovaného bednění základových konstrukcí |  |  | m2 | 16.24 |  |  | 0 |  |  |  | základní | 0.358 | 5.8139 | 0.00117 | 0.019001 | 0 | 0 | 64 | K | 2 |  |  |  | ROZPOCET | 0 | 0 | 0 | 0 | 0 | 1 | 0 | 64
|  |  | D.1.2 - Situace SSZ | [18 empty] | VV | 2 | 1 | -1 | 0 | ROZPOCET
|  |  | bednění pro betonové základy pro stožáry a řadič | [18 empty] | VV | 2 | 1 | -1 | 0 | ROZPOCET
|  |  | - stožár č. 1: | [18 empty] | VV | 2 | 1 | -1 | 0 | ROZPOCET
|  |  | 1,7*1*4 |  |  |  | 6.8 | [14 empty] | VV | 2 | 2 | -1 | 0 | ROZPOCET
|  |  | - stožár č. 2: | [18 empty] | VV | 2 | 1 | -1 | 0 | ROZPOCET
|  |  | 1,7*1*4 |  |  |  | 6.8 | [14 empty] | VV | 2 | 2 | -1 | 0 | ROZPOCET
|  |  | - řadič SSZ: | [18 empty] | VV | 2 | 1 | -1 | 0 | ROZPOCET
|  |  | 0,6*0,6*4 |  |  |  | 1.44 | [14 empty] | VV | 2 | 2 | -1 | 0 | ROZPOCET
|  |  | bednění pro elektroměrový rozvadeč | [18 empty] | VV | 2 | 1 | -1 | 0 | ROZPOCET
|  |  | RE: | [18 empty] | VV | 2 | 1 | -1 | 0 | ROZPOCET
|  |  | ((0,6*0,4)*2)+((0,6*0,6)*2) |  |  |  | 1.2 | [14 empty] | VV | 2 | 2 | -1 | 0 | ROZPOCET
|  |  | Součet |  |  |  | 16.24 | [14 empty] | VV | 2 | 4 | -1 | 1 | ROZPOCET
120 | K | 460080301 | Odstranění nezabudovaného bednění základových konstrukcí |  |  | m2 | 16.24 |  |  | 0 |  |  |  | základní | 0.201 | 3.2642 | 0 | 0 | 0 | 0 | 64 | K | 2 |  |  |  | ROZPOCET | 0 | 0 | 0 | 0 | 0 | 1 | 0 | 64
|  |  | D.1.2 - Situace SSZ | [18 empty] | VV | 2 | 1 | -1 | 0 | ROZPOCET
|  |  | bednění pro betonové základy pro stožáry a řadič | [18 empty] | VV | 2 | 1 | -1 | 0 | ROZPOCET
|  |  | - stožár č. 1: | [18 empty] | VV | 2 | 1 | -1 | 0 | ROZPOCET
|  |  | 1,7*1*4 |  |  |  | 6.8 | [14 empty] | VV | 2 | 2 | -1 | 0 | ROZPOCET
|  |  | - stožár č. 2: | [18 empty] | VV | 2 | 1 | -1 | 0 | ROZPOCET
|  |  | 1,7*1*4 |  |  |  | 6.8 | [14 empty] | VV | 2 | 2 | -1 | 0 | ROZPOCET
|  |  | - řadič SSZ: | [18 empty] | VV | 2 | 1 | -1 | 0 | ROZPOCET
|  |  | 0,6*0,6*4 |  |  |  | 1.44 | [14 empty] | VV | 2 | 2 | -1 | 0 | ROZPOCET
|  |  | bednění pro elektroměrový rozvadeč | [18 empty] | VV | 2 | 1 | -1 | 0 | ROZPOCET
|  |  | RE: | [18 empty] | VV | 2 | 1 | -1 | 0 | ROZPOCET
|  |  | ((0,6*0,4)*2)+((0,6*0,6)*2) |  |  |  | 1.2 | [14 empty] | VV | 2 | 2 | -1 | 0 | ROZPOCET
|  |  | Součet |  |  |  | 16.24 | [14 empty] | VV | 2 | 4 | -1 | 1 | ROZPOCET
121 | K | 460120082 | Uložení sypaniny do násypů zhutněných z hornin třídy 3až4 |  |  | m3 | 8.895 |  |  | 0 |  |  |  | základní | 0.85 | 7.5607 | 0 | 0 | 0 | 0 | 64 | K | 2 |  |  |  | ROZPOCET | 0 | 0 | 0 | 0 | 0 | 1 | 0 | 64
|  |  | D.1.2 - Situace SSZ | [18 empty] | VV | 2 | 1 | -1 | 0 | ROZPOCET
|  |  | Odměřeno v AutoCadu | [18 empty] | VV | 2 | 1 | -1 | 0 | ROZPOCET
|  |  | Výkop 35 x 60: | [18 empty] | VV | 2 | 1 | -1 | 0 | ROZPOCET
|  |  | (3)*0,4*0,35 |  |  |  | 0.42 | [14 empty] | VV | 2 | 2 | -1 | 0 | ROZPOCET
|  |  | Výkop 50 x 80: | [18 empty] | VV | 2 | 1 | -1 | 0 | ROZPOCET
|  |  | (2+5+4+7+2+3+2)*0,5*0,6 |  |  |  | 7.5 | [14 empty] | VV | 2 | 2 | -1 | 0 | ROZPOCET
|  |  | Výkop 65 x 120: | [18 empty] | VV | 2 | 1 | -1 | 0 | ROZPOCET
|  |  | 5*0,65*0,3 |  |  |  | 0.975 | [14 empty] | VV | 2 | 2 | -1 | 0 | ROZPOCET
|  |  | Součet |  |  |  | 8.895 | [14 empty] | VV | 2 | 4 | -1 | 1 | ROZPOCET
122 | K | 460200143 | Hloubení kabelových nezapažených rýh ručně š 35 cm, hl 60 cm, v hornině tř 3 |  |  | m | 3 |  |  | 0 |  |  |  | základní | 0.306 | 0.918 | 0 | 0 | 0 | 0 | 64 | K | 2 |  |  |  | ROZPOCET | 0 | 0 | 0 | 0 | 0 | 1 | 0 | 64
|  |  | D.1.2 - Situace SSZ | [18 empty] | VV | 2 | 1 | -1 | 0 | ROZPOCET
|  |  | Odměřeno v AutoCadu | [18 empty] | VV | 2 | 1 | -1 | 0 | ROZPOCET
|  |  | Výkop 35 x 60: | [18 empty] | VV | 2 | 1 | -1 | 0 | ROZPOCET
|  |  | 3 |  |  |  | 3 | [14 empty] | VV | 2 | 2 | -1 | 1 | ROZPOCET
123 | K | 460200263 | Hloubení kabelových nezapažených rýh ručně š 50 cm, hl 80 cm, v hornině tř 3 |  |  | m | 25 |  |  | 0 |  |  |  | základní | 0.584 | 14.6 | 0 | 0 | 0 | 0 | 64 | K | 2 |  |  |  | ROZPOCET | 0 | 0 | 0 | 0 | 0 | 1 | 0 | 64
|  |  | D.1.2 - Situace SSZ | [18 empty] | VV | 2 | 1 | -1 | 0 | ROZPOCET
|  |  | Výkop 50 x 80: | [18 empty] | VV | 2 | 1 | -1 | 0 | ROZPOCET
|  |  | 2+5+4+7+2+3+2 |  |  |  | 25 | [14 empty] | VV | 2 | 2 | -1 | 1 | ROZPOCET
124 | K | 460200683 | Hloubení kabelových nezapažených rýh ručně š 65 cm, hl 120 cm, v hornině tř 3 |  |  | m | 5 |  |  | 0 |  |  |  | základní | 1.138 | 5.69 | 0 | 0 | 0 | 0 | 64 | K | 2 |  |  |  | ROZPOCET | 0 | 0 | 0 | 0 | 0 | 1 | 0 | 64
|  |  | D.1.2 - Situace SSZ | [18 empty] | VV | 2 | 1 | -1 | 0 | ROZPOCET
|  |  | Odměřeno v AutoCadu | [18 empty] | VV | 2 | 1 | -1 | 0 | ROZPOCET
|  |  | Výkop 65 x 120: | [18 empty] | VV | 2 | 1 | -1 | 0 | ROZPOCET
|  |  | 5 |  |  |  | 5 | [14 empty] | VV | 2 | 2 | -1 | 1 | ROZPOCET
125 | K | 460260001 | Zatažení lana do kanálu nebo tvárnicové trasy |  |  | m | 13 |  |  | 0 |  |  |  | základní | 0.091 | 1.183 | 0 | 0 | 0 | 0 | 64 | K | 2 |  |  |  | ROZPOCET | 0 | 0 | 0 | 0 | 0 | 1 | 0 | 64
|  |  | D.1.2 - Situace SSZ | [18 empty] | VV | 2 | 1 | -1 | 0 | ROZPOCET
|  |  | - odměřeno v AutoCadu | [18 empty] | VV | 2 | 1 | -1 | 0 | ROZPOCET
|  |  | délka stávajícího a nového prostupu: | [18 empty] | VV | 2 | 1 | -1 | 0 | ROZPOCET
|  |  | 8+5 |  |  |  | 13 | [14 empty] | VV | 2 | 2 | -1 | 1 | ROZPOCET
126 | K | 460260011R | Pevné spojení páskových zemničů |  |  | kus | 3 |  |  | 0 |  |  |  | základní | 0 | 0 | 0 | 0 | 0 | 0 | 64 | K | 2 |  |  |  | ROZPOCET | 0 | 0 | 0 | 0 | 0 | 1 | 0 | 64
|  |  | D.1.5 - Schéma doplňujícího ochranného pospojování SSZ: | [18 empty] | VV | 2 | 1 | -1 | 0 | ROZPOCET
|  |  | Přímo zadané | [18 empty] | VV | 2 | 1 | -1 | 0 | ROZPOCET
|  |  | 3 |  |  |  | 3 | [14 empty] | VV | 2 | 2 | -1 | 1 | ROZPOCET
127 | K | 460400071 | Pažení příložné plné výkopů jam hloubky do 4 m |  |  | m2 | 6.8 |  |  | 0 |  |  |  | základní | 0.156 | 1.0608 | 0.0007 | 0.00476 | 0 | 0 | 64 | K | 2 |  |  |  | ROZPOCET | 0 | 0 | 0 | 0 | 0 | 1 | 0 | 64
|  |  | D.1.6 - Stožáry SSZ - umístění návěstidel | [18 empty] | VV | 2 | 1 | -1 | 0 | ROZPOCET
|  |  | pažení výkopů jam základu pro výložníkový stožár | [18 empty] | VV | 2 | 1 | -1 | 0 | ROZPOCET
|  |  | - stožár č. 1: | [18 empty] | VV | 2 | 1 | -1 | 0 | ROZPOCET
|  |  | 1,7+1,7 |  |  |  | 3.4 | [14 empty] | VV | 2 | 2 | -1 | 0 | ROZPOCET
|  |  | - stožár č. 2: | [18 empty] | VV | 2 | 1 | -1 | 0 | ROZPOCET
|  |  | 1,7+1,7 |  |  |  | 3.4 | [14 empty] | VV | 2 | 2 | -1 | 0 | ROZPOCET
|  |  | Součet |  |  |  | 6.8 | [14 empty] | VV | 2 | 4 | -1 | 1 | ROZPOCET
128 | K | 460400171 | Odstranění pažení příložného výkopů jam hloubky do 4 m |  |  | m2 | 6.8 |  |  | 0 |  |  |  | základní | 0.095 | 0.646 | 0 | 0 | 0 | 0 | 64 | K | 2 |  |  |  | ROZPOCET | 0 | 0 | 0 | 0 | 0 | 1 | 0 | 64
|  |  | D.1.6 - Stožáry SSZ - umístění návěstidel | [18 empty] | VV | 2 | 1 | -1 | 0 | ROZPOCET
|  |  | pažení výkopů jam základu pro výložníkový stožár | [18 empty] | VV | 2 | 1 | -1 | 0 | ROZPOCET
|  |  | - stožár č. 1: | [18 empty] | VV | 2 | 1 | -1 | 0 | ROZPOCET
|  |  | 1,7+1,7 |  |  |  | 3.4 | [14 empty] | VV | 2 | 2 | -1 | 0 | ROZPOCET
|  |  | - stožár č. 2: | [18 empty] | VV | 2 | 1 | -1 | 0 | ROZPOCET
|  |  | 1,7+1,7 |  |  |  | 3.4 | [14 empty] | VV | 2 | 2 | -1 | 0 | ROZPOCET
|  |  | Součet |  |  |  | 6.8 | [14 empty] | VV | 2 | 4 | -1 | 1 | ROZPOCET
129 | K | 460421282 | Lože kabelů z prohozeného výkopku tl 5 cm nad kabel, kryté plastovou folií, š lože do 50 cm |  |  | m | 28 |  |  | 0 |  |  |  | základní | 0.124 | 3.472 | 0.00014 | 0.00392 | 0 | 0 | 64 | K | 2 |  |  |  | ROZPOCET | 0 | 0 | 0 | 0 | 0 | 1 | 0 | 64
|  |  | D.1.2 - Situace SSZ | [18 empty] | VV | 2 | 1 | -1 | 0 | ROZPOCET
|  |  | - odměřeno v AutoCadu | [18 empty] | VV | 2 | 1 | -1 | 0 | ROZPOCET
|  |  | Výkop 35 x 60: | [18 empty] | VV | 2 | 1 | -1 | 0 | ROZPOCET
|  |  | 3 |  |  |  | 3 | [14 empty] | VV | 2 | 2 | -1 | 0 | ROZPOCET
|  |  | Výkop 50 x 80: | [18 empty] | VV | 2 | 1 | -1 | 0 | ROZPOCET
|  |  | 2+5+4+7+2+3+2 |  |  |  | 25 | [14 empty] | VV | 2 | 2 | -1 | 0 | ROZPOCET
|  |  | Součet |  |  |  | 28 | [14 empty] | VV | 2 | 4 | -1 | 1 | ROZPOCET
130 | M | 693113110 | Pás varovný plný PE šíře 33 cm s potiskem |  |  | m | 28 |  |  | 0 |  |  |  | základní | 0 | 0 | 2e-05 | 0.00056 | 0 | 0 | 256 | M | 2 |  |  |  | ROZPOCET | 0 | 0 | 0 | 0 | 0 | 1 | 0 | 64
|  |  | D.1.2 - Situace SSZ | [18 empty] | VV | 2 | 1 | -1 | 0 | ROZPOCET
|  |  | - odměřeno v AutoCadu | [18 empty] | VV | 2 | 1 | -1 | 0 | ROZPOCET
|  |  | Výkop 35 x 60: | [18 empty] | VV | 2 | 1 | -1 | 0 | ROZPOCET
|  |  | 3 |  |  |  | 3 | [14 empty] | VV | 2 | 2 | -1 | 0 | ROZPOCET
|  |  | Výkop 50 x 80: | [18 empty] | VV | 2 | 1 | -1 | 0 | ROZPOCET
|  |  | 2+5+4+7+2+3+2 |  |  |  | 25 | [14 empty] | VV | 2 | 2 | -1 | 0 | ROZPOCET
|  |  | Součet |  |  |  | 28 | [14 empty] | VV | 2 | 4 | -1 | 1 | ROZPOCET
131 | K | 460510026 | Kabelové prostupy z trub betonových do rýhy s obetonováním, průměru do 30 cm |  |  | m | 3 |  |  | 0 |  |  |  | základní | 0.495 | 1.485 | 0.38425 | 1.1527 | 0 | 0 | 64 | K | 2 |  |  |  | ROZPOCET | 0 | 0 | 0 | 0 | 0 | 1 | 0 | 64
|  |  | D.1.6 - Stožáry SSZ - umístění návěstidel | [18 empty] | VV | 2 | 1 | -1 | 0 | ROZPOCET
|  |  | - stožár č. 1: | [18 empty] | VV | 2 | 1 | -1 | 0 | ROZPOCET
|  |  | 1,5 |  |  |  | 1.5 | [14 empty] | VV | 2 | 2 | -1 | 0 | ROZPOCET
|  |  | - stožár č. 2: | [18 empty] | VV | 2 | 1 | -1 | 0 | ROZPOCET
|  |  | 1,5 |  |  |  | 1.5 | [14 empty] | VV | 2 | 2 | -1 | 0 | ROZPOCET
|  |  | Součet |  |  |  | 3 | [14 empty] | VV | 2 | 4 | -1 | 1 | ROZPOCET
132 | M | 286171260 | Trubka kanalizační PP, dl.6m, DN 300 |  |  | kus | 0.5 |  |  | 0 |  |  |  | základní | 0 | 0 | 0.0684 | 0.0342 | 0 | 0 | 256 | M | 2 |  |  |  | ROZPOCET | 0 | 0 | 0 | 0 | 0 | 1 | 0 | 64
|  |  | D.1.6 - Stožáry SSZ - umístění návěstidel | [18 empty] | VV | 2 | 1 | -1 | 0 | ROZPOCET
|  |  | - stožár č. 1: | [18 empty] | VV | 2 | 1 | -1 | 0 | ROZPOCET
|  |  | 1,5 |  |  |  | 1.5 | [14 empty] | VV | 2 | 2 | -1 | 0 | ROZPOCET
|  |  | - stožár č. 2: | [18 empty] | VV | 2 | 1 | -1 | 0 | ROZPOCET
|  |  | 1,5 |  |  |  | 1.5 | [14 empty] | VV | 2 | 2 | -1 | 0 | ROZPOCET
|  |  | Součet |  |  |  | 3 | [14 empty] | VV | 2 | 4 | -1 | 0 | ROZPOCET
|  |  | 3/6 |  |  |  | 0.5 | [14 empty] | VV | 2 | 2 | -1 | 1 | ROZPOCET
133 | K | 460510075 | Kabelové prostupy z trub plastových do rýhy s obetonováním, průměru do 15 cm |  |  | m | 5 |  |  | 0 |  |  |  | základní | 0.224 | 1.12 | 0.22563 | 1.1281 | 0 | 0 | 64 | K | 2 |  |  |  | ROZPOCET | 0 | 0 | 0 | 0 | 0 | 1 | 0 | 64
|  |  | D.1.2 - Situace SSZ | [18 empty] | VV | 2 | 1 | -1 | 0 | ROZPOCET
|  |  | Odměřeno v AutoCadu | [18 empty] | VV | 2 | 1 | -1 | 0 | ROZPOCET
|  |  | Výkop 65 x 120: | [18 empty] | VV | 2 | 1 | -1 | 0 | ROZPOCET
|  |  | 5 |  |  |  | 5 | [14 empty] | VV | 2 | 2 | -1 | 1 | ROZPOCET
134 | M | 286139660 | Trubka ochranná pro plyn PEHD 110 x 4,2 mm |  |  | m | 5 |  |  | 0 |  |  |  | základní | 0 | 0 | 0.0014 | 0.007 | 0 | 0 | 256 | M | 2 |  |  |  | ROZPOCET | 0 | 0 | 0 | 0 | 0 | 1 | 0 | 64
|  |  | D.1.2 - Situace SSZ | [18 empty] | VV | 2 | 1 | -1 | 0 | ROZPOCET
|  |  | Odměřeno v AutoCadu | [18 empty] | VV | 2 | 1 | -1 | 0 | ROZPOCET
|  |  | Výkop 65 x 120: | [18 empty] | VV | 2 | 1 | -1 | 0 | ROZPOCET
|  |  | 5 |  |  |  | 5 | [14 empty] | VV | 2 | 2 | -1 | 1 | ROZPOCET
135 | K | 460560143 | Zásyp rýh ručně šířky 35 cm, hloubky 60 cm, z horniny třídy 3 |  |  | m | 3 |  |  | 0 |  |  |  | základní | 0.177 | 0.531 | 0 | 0 | 0 | 0 | 64 | K | 2 |  |  |  | ROZPOCET | 0 | 0 | 0 | 0 | 0 | 1 | 0 | 64
|  |  | D.1.2 - Situace SSZ | [18 empty] | VV | 2 | 1 | -1 | 0 | ROZPOCET
|  |  | Odměřeno v AutoCadu | [18 empty] | VV | 2 | 1 | -1 | 0 | ROZPOCET
|  |  | Výkop 35 x 60: | [18 empty] | VV | 2 | 1 | -1 | 0 | ROZPOCET
|  |  | 3 |  |  |  | 3 | [14 empty] | VV | 2 | 2 | -1 | 1 | ROZPOCET
136 | K | 460560263 | Zásyp rýh ručně šířky 50 cm, hloubky 80 cm, z horniny třídy 3 |  |  | m | 25 |  |  | 0 |  |  |  | základní | 0.337 | 8.425 | 0 | 0 | 0 | 0 | 64 | K | 2 |  |  |  | ROZPOCET | 0 | 0 | 0 | 0 | 0 | 1 | 0 | 64
|  |  | D.1.2 - Situace SSZ | [18 empty] | VV | 2 | 1 | -1 | 0 | ROZPOCET
|  |  | Výkop 50 x 80: | [18 empty] | VV | 2 | 1 | -1 | 0 | ROZPOCET
|  |  | 2+5+4+7+2+3+2 |  |  |  | 25 | [14 empty] | VV | 2 | 2 | -1 | 1 | ROZPOCET
137 | K | 460560683 | Zásyp rýh ručně šířky 65 cm, hloubky 120 cm, z horniny třídy 3 |  |  | m | 5 |  |  | 0 |  |  |  | základní | 0.657 | 3.285 | 0 | 0 | 0 | 0 | 64 | K | 2 |  |  |  | ROZPOCET | 0 | 0 | 0 | 0 | 0 | 1 | 0 | 64
|  |  | D.1.2 - Situace SSZ | [18 empty] | VV | 2 | 1 | -1 | 0 | ROZPOCET
|  |  | Odměřeno v AutoCadu | [18 empty] | VV | 2 | 1 | -1 | 0 | ROZPOCET
|  |  | Výkop 65 x 120: | [18 empty] | VV | 2 | 1 | -1 | 0 | ROZPOCET
|  |  | 5 |  |  |  | 5 | [14 empty] | VV | 2 | 2 | -1 | 1 | ROZPOCET
| VRN - Vedlejší rozpočtové náklady | [8 empty] | 0 | [5 empty] | 0 |  | 0 |  | 0 | 5 | D | 0 |  |  |  | ROZPOCET | [6 empty] | 0
| VRN1 - Průzkumné, geodetické a projektové práce | [8 empty] | 0 | [5 empty] | 0 |  | 0 |  | 0 | 5 | D | 1 |  |  |  | ROZPOCET | [6 empty] | 0
138 | K | 012303000 | Geodetické práce po výstavbě |  |  | Kč | 1 |  |  | 0 |  |  |  | základní | 0 | 0 | 0 | 0 | 0 | 0 | 1024 | K | 2 |  |  |  | ROZPOCET | 0 | 0 | 0 | 0 | 0 | 1 | 0 | 1024
|  |  | D.1.1 - Technická zpráva | [18 empty] | VV | 2 | 1 | -1 | 0 | ROZPOCET
|  |  | 1 |  |  |  | 1 | [14 empty] | VV | 2 | 2 | -1 | 1 | ROZPOCET
139 | K | 013244000 | Dílenská dokumentace |  |  | Kč | 1 |  |  | 0 |  |  |  | základní | 0 | 0 | 0 | 0 | 0 | 0 | 1024 | K | 2 |  |  |  | ROZPOCET | 0 | 0 | 0 | 0 | 0 | 1 | 0 | 1024
|  |  | D.1.1 - Technická zpráva | [18 empty] | VV | 2 | 1 | -1 | 0 | ROZPOCET
|  |  | 1 |  |  |  | 1 | [14 empty] | VV | 2 | 2 | -1 | 1 | ROZPOCET
140 | K | 013254000 | Dokumentace skutečného provedení stavby |  |  | Kč | 1 |  |  | 0 |  |  |  | základní | 0 | 0 | 0 | 0 | 0 | 0 | 1024 | K | 2 |  |  |  | ROZPOCET | 0 | 0 | 0 | 0 | 0 | 1 | 0 | 1024
|  |  | D.1.1 - Technická zpráva | [18 empty] | VV | 2 | 1 | -1 | 0 | ROZPOCET
|  |  | 1 |  |  |  | 1 | [14 empty] | VV | 2 | 2 | -1 | 1 | ROZPOCET
| VRN4 - Inženýrská činnost | [8 empty] | 0 | [5 empty] | 0 |  | 0 |  | 0 | 5 | D | 1 |  |  |  | ROZPOCET | [6 empty] | 0
141 | K | 044002000 | Revize |  |  | Kč | 1 |  |  | 0 |  |  |  | základní | 0 | 0 | 0 | 0 | 0 | 0 | 64 | K | 2 |  |  |  | ROZPOCET | 0 | 0 | 0 | 0 | 0 | 1 | 0 | 64
|  |  | D.1.1 - Technická zpráva | [18 empty] | VV | 2 | 1 | -1 | 0 | ROZPOCET
|  |  | 1 |  |  |  | 1 | [14 empty] | VV | 2 | 2 | -1 | 1 | ROZPOCET
| VRN9 - Ostatní náklady | [8 empty] | 0 | [5 empty] | 0 |  | 0 |  | 0 | 5 | D | 1 |  |  |  | ROZPOCET | [6 empty] | 0
142 | K | 092002000 | Ostatní náklady související s provozem - zřízení odběrného místa |  |  | Kč | 1 |  |  | 0 |  |  |  | základní | 0 | 0 | 0 | 0 | 0 | 0 | 1024 | K | 2 |  |  |  | ROZPOCET | 0 | 0 | 0 | 0 | 0 | 1 | 0 | 1024
|  |  | D.1.1 - Technická zpráva | [18 empty] | VV | 2 | 1 | -1 | 0 | ROZPOCET
|  |  | 1 |  |  |  | 1 | [14 empty] | VV | 2 | 2 | -1 | 1 | ROZPOCET